## 机械建筑类安全题
题号 | 题目类型 | 题干 | 选项 | 答案
656 | 判断题 | 开启车床前，应检查润滑油是否符合运行要求。 |  | 正确
657 | 判断题 | 开启车床前，不用检查车床各手柄是否处于正常位置。 |  | 错误
658 | 判断题 | 安装刀具时，要正确使用扳手，并防止扳手滑脱伤人。 |  | 正确
659 | 判断题 | 机床在运行中，可以更换主轴转速。 |  | 错误
660 | 判断题 | 铣床加工工作结束后，工作台应停在中央位置，升降台应落到最低位置。 |  | 正确
661 | 判断题 | 在机床快速进给时，要把手轮离合器打开，以防手轮快速旋转伤人。 |  | 正确
662 | 判断题 | 磨床开车前应先检查各操作手柄是否已退到空档位置上，然后空车运转，并注意各润滑部位是否有油，空转数分钟，确认机床情况正常再进行工作。 |  | 正确
663 | 判断题 | 可以用手拿工件进行磨削。 |  | 错误
664 | 判断题 | 使用手锯时，安装锯条松紧要适当，拉锯速度不要过快，压力不要过大，以免锯条突然崩断弹出而发生伤人事件。 |  | 正确
665 | 判断题 | 使用手锯锯工件快要锯断时，要及时用手扶住被锯下的部分，防止工件落下砸伤脚或损坏工件。 |  | 正确
666 | 判断题 | 锉削时，如果暂时不使用锉刀，应将锉刀放在台虎钳工作台的右面，其手柄不可露出工作台面。 |  | 正确
667 | 判断题 | 使用钻床钻孔时，身体与主轴可以靠近些，这样工作起来比较方便。 |  | 错误
668 | 判断题 | 在钻床上工作时，如果钻头上缠有长铁屑，可用手拉断。 |  | 错误
669 | 判断题 | 在钻床上工作时，如果钻头上缠有铁屑，应停车清理。 |  | 正确
670 | 判断题 | 在钻床上使用手动进刀时，应逐步增加或逐步减小压力，以免用力不当引发事故。 |  | 正确
671 | 判断题 | 在钻床上钻削小工件，可以直接用手拿，而不必一定使用工具夹持。 |  | 错误
672 | 判断题 | 使用钻床工作时，应全面检查钻床、工具、夹具等，确认无误后，方可进行。 |  | 正确
673 | 判断题 | 使用磨床磨平面时，应检查磁盘吸力是否正常，工件要吸牢。接触面较小的工件，前后要放挡块、加档板，按工件磨削长度调整好限位挡铁。 |  | 正确
674 | 判断题 | 电火花机床开机后可以触摸两电极。 |  | 错误
675 | 判断题 | 仪器设备出现异常时，须立即停机，并找专业人员进行检修。 |  | 正确
676 | 判断题 | 手工锻造时思想要集中，掌钳者必须夹牢和放稳工件，并控制锤击方向。 |  | 正确
677 | 判断题 | 手工锻造时，握钳者应将钳把置于体侧，不得正对腹部，或将手放入钳股之间。 |  | 正确
678 | 判断题 | 手工锻打时，锻件应放在下抵铁中央，锻件及垫铁等工具必须放正、放平。 |  | 正确
679 | 判断题 | 锻压过程中，踩踏杆时，脚跟可悬空进行操作。 |  | 错误
680 | 判断题 | 锻压过程中，不锤击时，脚可一直踩在踏杆上。 |  | 错误
681 | 判断题 | 锻造过程中，身体不得接触尚未冷却透的锻件。 |  | 正确
682 | 判断题 | 锻造实习中，可用锤头空击下抵铁，或者直接锻打过热或己冷的锻件。 |  | 错误
683 | 判断题 | 锻造过程中，不要站立在容易飞出火星和锻件毛边的地方。 |  | 正确
684 | 判断题 | 四柱液压机外露滑动表面要保持清洁，工作前检查机油是否符合要求。 |  | 正确
685 | 判断题 | 在进行冲压操作时，无论是剪板、冲裁还是成形，手绝对不允许放在刀口或模具之下。 |  | 正确
686 | 判断题 | 使用氧一乙炔火焰气焊与气割前，须检查是否配置了回火保险装置。 |  | 正确
687 | 判断题 | 气焊与气割操作时要正确选择和调整好气体减压器的工作压力。 |  | 正确
688 | 判断题 | 数控铣床对刀时，可以快速进给。 |  | 错误
689 | 判断题 | 使用数控铣床时，可以在一人装夹工件时，另一人传输程序。 |  | 错误
690 | 判断题 | 数控电火花线切割机床在加工时，可以用手触摸钼丝。 |  | 错误
691 | 判断题 | 在冲压过程中，必须小心谨慎地控制脚踏开关，严禁外人在脚踏开关的周围停留。 |  | 正确
692 | 判断题 | 在冲压过程中，装卸工件时，脚可一直放在脚踏开关上。 |  | 错误
693 | 判断题 | 在冲压过程中，如果工件卡在模子里，应先关闭电源，并用专业工具取出。 |  | 正确
694 | 判断题 | 操作冲床进行冲压作业时，可以在冲模过程中伸手取放工件。 |  | 错误
695 | 判断题 | 冲床工作过程中，严禁检修和调整模具。 |  | 正确
696 | 判断题 | 安装工件时，工件要装正、夹紧，装、卸工件后必须及时取下卡盘扳手。 |  | 正确
697 | 判断题 | 加工工件时，可在加工过程中随时测量工件尺寸。 |  | 错误
698 | 判断题 | 试验机的测试数据应分门别类存放，并及时备份。 |  | 正确
699 | 判断题 | 使用大功率的实验设备前，要检查线路是否接地。 |  | 正确
700 | 判断题 | 照度计应避免剧烈振动。 |  | 正确
701 | 判断题 | 浇注期间，其他同学不用让开通道，或可站在身旁观看。 |  | 错误
702 | 判断题 | 锻造实习期间要穿好工作服、工作鞋。 |  | 正确
703 | 判断题 | 焊接场地在10米内，禁止堆放易燃和易爆物质。 |  | 正确
704 | 判断题 | 焊接场地应预留安全通道并保持畅通。 |  | 正确
705 | 判断题 | 机床运行中不准离开，且要精神集中。 |  | 正确
706 | 判断题 | 操作机床时，应穿工作服。 |  | 正确
707 | 判断题 | 操作机床时，为防止切屑伤手，可以戴手套。 |  | 错误
708 | 判断题 | 操作机床时，留长发者要戴安全防护帽。 |  | 正确
709 | 判断题 | 机床运行时，不准用手触摸旋转的工件。 |  | 正确
710 | 判断题 | 在钻床上工作时，为保护双手，可以戴手套进行工作。 |  | 错误
711 | 判断题 | 实习期间，不准随意乱动铸造车间的设备，必须经师傅批准后在师傅指导下，方可启动。 |  | 正确
712 | 判断题 | 操作机床前要穿好工作服，袖口扣紧，上衣下摆不能敞开，严禁戴手套，不得在开动的机床旁穿、脱换衣服，防止机器绞伤。 |  | 正确
713 | 判断题 | 钳工工作时，应穿好工作服，扎紧袖口，长发者要戴好防护帽。 |  | 正确
714 | 判断题 | 使用精密仪器时，必须严格按照操作规程进行操作，细心谨慎，避免因粗心大意而损坏仪器。如发现仪器有故障，应立即停止使用，报告教师，及时排除故障。使用后必须自觉填写登记本。 |  | 正确
715 | 判断题 | 在任何情况下，起吊的重物之下严禁站人。 |  | 正确
716 | 判断题 | 锻造实习中，不得随意拨动锻压设备的开关和操纵手柄等。 |  | 正确
717 | 判断题 | 焊接时，必须穿戴好必要的防护用品，如工作服、手套、防护眼镜等。 |  | 正确
718 | 判断题 | 机床加工过程中出现异常或系统报警时，应立即停机并报告指导老师，待正常后方可继续操作。 |  | 正确
719 | 判断题 | 数控机床上严禁堆放工件、夹具、刀具、量具等物品。加工前必须认真检查工件、刀具安装是否牢固、正确。 |  | 正确
720 | 判断题 | 严禁将未经验证的程序输入数控装置进行零件加工。 |  | 正确
721 | 判断题 | 箱式电阻炉的加热元件及其电源连接点需保持良好的绝缘性能，管理员应进行定期检查。 |  | 正确
722 | 判断题 | 使用造型工具时，发生安全问题后不向师傅反映，想办法自行解决。 |  | 错误
723 | 判断题 | 严格按照要求摆放造型工具，使用完的造型工具应及时放入工具箱。 |  | 正确
724 | 判断题 | 冲压模型前，认真检查防护装置的完好性以及离合器和制动装置的安全性。 |  | 正确
725 | 判断题 | 冲压模型前，不用清理干净工作台上的不必要的物件。 |  | 错误
726 | 判断题 | 冲压小工件时，可以用手送而不使用专用工具。 |  | 错误
727 | 判断题 | 当工件卡在模具中时，可以用手将工件取出。 |  | 错误
728 | 判断题 | 在设备停止运行期间，可对设备按钮进行转动、调节。 |  | 错误
729 | 判断题 | 高速设备和精密设备应在管理人员指导下使用。 |  | 正确
730 | 判断题 | 电源的电压、容量必须符合仪器设备的用电要求。 |  | 正确
731 | 判断题 | 仪器设备开机前要先阅读熟悉该机器设备的操作规程。 |  | 正确
732 | 判断题 | 大型设备运行不需要两名以上工作人员在场。 |  | 错误
733 | 判断题 | 操作数控电火花线切割机床必须佩带专用防护手套，以免被工作液将手腐蚀造成皮肤损伤。 |  | 错误
734 | 判断题 | 电弧焊焊接工位的防护屏可预防焊接电弧辐射对他人的伤害。 |  | 正确
735 | 判断题 | 热处理实验使用的金属试件在进行热处理后，有微量的金属粉末和氧化物粉尘产生，可造成污染。 |  | 正确
736 | 判断题 | 箱式电阻炉的使用必须确保安全用电，否则易发生人身安全事故。 |  | 正确
737 | 判断题 | 箱式电阻炉的外壳不一定要接地。 |  | 错误
738 | 判断题 | 机器仪表发生故障，或机器及动力装备等遇异状时，应该先关机，然后找有关人员前来检修,并设立警示牌。 |  | 正确
739 | 判断题 | 声级计长期不用时应取下电池。 |  | 正确
740 | 判断题 | 声级计可放置在高温、潮湿、有污染的地方。 |  | 错误
741 | 判断题 | 声级计的传声器可自行拆卸。 |  | 错误
742 | 判断题 | 风速计为一较精密的仪器，严防碰撞振动，不可在含尘量过多或有腐蚀性的场所使用。 |  | 正确
743 | 判断题 | 照度计使用时，应防止强光曝射。 |  | 正确
1149 | 单选题 | 设备运行中，发现试件装歪了，可以: | A．直接用手去调整 B．不停机，用工具调整 C．停机，重新安装后运行 D.不停机，直至加工完毕 | C
1150 | 单选题 | 大型仪器一般都使用计算机进行控制。计算机与仪器之间的数据传输线在何种情况下进行装卸? | A．任意时刻 B．在仪器及计算机电源关闭时 C．在仪器处于工作状态时 D．在计算机处于工作状态时 | B
1151 | 单选题 | 用热箱法测构件总传热系数时，冷、热箱的温度应尽可能与构件的使用温度一致，其温差宜高于。 | A．5℃ B.10℃ C.15℃ D.20℃ | C
1152 | 单选题 | 在测量交谈噪声时，若风速较大，则传声器： | A．须加风罩 B．须降低高度 C.须适当转换方向 D.须增加高度 | A
1153 | 单选题 | 在打磨机上操作时，应如何增加或减少压力？ | A、快速 B、随便 C、逐步 D.稳步 | C
1154 | 单选题 | 模型工具使用后应如何放置？ | A、放在工作台上 B、及时放在工具箱中 C、随意放置 D.放在随手可即的地方 | B
1155 | 单选题 | 车床开动以后： | A.不能同时使用纵、横向自动手柄 B.不能改变进给量 C.可以同时使用纵、横向自动手柄 | A
1156 | 单选题 | 车削开始前要进行极限位置检查的原因是： | A.防止卡盘与刀架或车刀相撞 B.防止工件伸出长度不够 C.防止工件因装卡不正而跳动 D.以上原因都不对 | A
1157 | 单选题 | 车床的极限位置检查的方法是： | A.主轴低速，自动切至加工面的极限位置 B.主轴低速，手动切至加工面的极限位置 C.车刀对准加工面的极限位置，变速手柄放在空挡位置，用手扳动卡盘旋转一圈 D.以上方法都不对 | C
1158 | 单选题 | 使用车床切削工件时要先锁紧： | A.尾座 B.尾座套筒 C.刀架 D.螺母 | C
1159 | 单选题 | 在铣床上装卸工件时，工作台位置应保证： | A.刀具在工件左方 B.刀具在工件右方 C.刀具尽量远离工件 D.在对刀位置 | C
1160 | 单选题 | 在铣床快速进给时，应注意： | A.刻度盘 B.主轴转速 C.刀具与工件的位置 D.刀具旋转方向 | C
1161 | 单选题 | 铣床对刀时，应保证： | A.刀具静止，工件快速进给 B.刀具旋转，工件慢速手动进给 C.刀具静止，工件慢速进给 D.刀具旋转，工件快速手动进给 | B
1162 | 单选题 | 使用手锯锯工件快要锯断时，哪种做法是正确的？ | A.放慢锯削速度 B.加大锯削时的压力 C.锯削的速度可以加快 D.用榔头打断工件 | A
1163 | 单选题 | 使用钻床时，是否可以戴手套操作？ | A.不可以 B.可以 C.随便 D.按需要 | A
1164 | 单选题 | 在钻床上，使用手动进刀时，应如何增加或减小压力？ | A.小心 B.快速 C.随便 D.逐步 | D
1165 | 单选题 | 锉削加工中锉刀暂时不用时，应放在工作台的什么位置上？ | A.锉刀放在什么位置都可以 B.锉刀放在台虎钳的上面 C.应放在台虎钳工作台的右面 | C
1166 | 单选题 | 操作钻床时，如果采用手动进刀，事先应该： | A.选好锉刀 B.调整好行程限位块 C.选好进给速度 D.选好锯条 | B
1167 | 单选题 | 使用钻床钻孔时，工件是否需要牢固可靠地装夹？ | A.不需要 B.需要 C.大的工件需要 D.小的工件不需要 | B
1168 | 单选题 | 在钻床上钻削小工件时，是否可以直接用手拿？ | A.可以 B.不可以 C.方便拿时可以 D.不方便拿时不可以 | B
1169 | 单选题 | 起模针及气孔针在使用后，应该： | A.针尖朝下放入工具箱内 B.针尖朝上放入工具箱内 C.插入型砂堆中 D.不用注意 | A
1170 | 单选题 | 造型时吹开分型砂可用下列哪种方式？ | A.手风器吹 B.嘴吹气 C.手煽动 D.上述三种方法都可以 | A
1171 | 单选题 | 对刚浇注完的铸件，应如何进行处理？ | A.浇水加速其冷却 B.用手去摸铸件 C.立即落砂清理出铸件 D.待其冷却一定时间后再进行落砂清理 | D
1172 | 单选题 | 对铸件进行落砂清理时，应注意什么事项？ | A.直接伸手测试铸件温度 B.直接伸手测试型砂温度 C.戴好防护手套再进行落砂清理 | C
1173 | 单选题 | 锻造过程中，对站立位置有何要求： | A.不要站立在容易飞出锻件毛边的地方 B.不要站在锻造设备附近 C.对站立位置没有限制要求 | A
1174 | 单选题 | 锻造过程中，脚踩踏杆时，要注意什么事项？ | A.脚跟不许悬空 B.脚跟可以悬空 C.脚跟时而悬空时而不悬空 | A
1175 | 单选题 | 锻造过程中，不锤击时，应注意什么事项？ | A.脚可以一直搭在踏杆上，只要不用力 B.脚应离开踏杆 C.脚可以时而踩在踏杆，时而离开踏杆 D.不用注意 | A
1176 | 单选题 | 锻造过程中，对于尚未冷却透的锻件，应注意： | A.可以接触它 B.不得接触它 C.用嘴对其吹气，促使其冷却 D.直接伸手去取 | B
1177 | 单选题 | 在冲压过程中，如果工件卡在模子里，应如何处理？ | A.直接用手拿 B.应使用专用工具取出 C.可用手，也可用专用工具取 D.用铁棒撬 | B
1178 | 单选题 | 在冲压过程中，装卸工件时，应注意什么事项？ | A.脚应离开踏杆 B.脚可以一直搭在踏杆上，只要不用力 C.脚可以时而踩在踏杆，时而离开踏杆 D.不用注意 | A
1179 | 单选题 | 在使用数控机床加工零件时，应注意： | A.可以将自己编好的程序输入数控装置进行零件加工，碰到问题时可以随时改变程序 B.可以将自己编好的程序随时输入数控装置进行零件加工 C.严禁将未经验证的程序输入数控装置进行零件加工 D.以上都不对 | A
1180 | 单选题 | 手动操作数控铣床，为了确定不会超程或撞到机床的其它设施，应检查当前的什么？ | A.刀具的位置 B.主轴转速 C.夹具位置 D.参数设置 | A
1181 | 单选题 | 数控电火花线切割机床在正常加工时，突然有烧焦气味从机床电器柜中传出，应采取哪种处理措施？ | A.顺着烧焦味道查找 B.用专用灭火器向电器柜喷射 C.不与理睬继续加工 D.关闭机床总电源后查找原因 | D
1182 | 单选题 | 数控车床在车削加工时必须： | A.关上防护门 B.不必关上防护门 C.根据需要可关也可开 D.关闭电源 | A
1183 | 单选题 | 实验室水泵关闭前,阀门应该： | A．全开 B．全关 C．半开 D.无所谓 | B
1184 | 单选题 | 旋桨流速仪实验结束后应该如何放置？ | A．平放 B．竖放 C．头部悬空 D.尾部悬空 | C
1185 | 单选题 | 使用后的水工模型应如何放置? | A、放在仪器平台上 B、及时放入模型箱 C、随意放置 D.放在随手可即的地方 | B
1186 | 单选题 | 为保护听力，建筑物理实验室工作人员所处环境的噪声，在任何情况下均不得超过？ | A．115dB(A) B.100dB(A) C.95dB(A) D.85dB(A) | A
1187 | 单选题 | 对数控机床数控系统内部存储的所有参数，应注意： | A.严禁私自打开，改动和删除 B.可以任意打开，改动和删除 C.可以任意打开，但不可改动和删除 D.以上都不对 | A
1188 | 单选题 | 使用行车时,应注意： | A．学生可自行操作 B．学生可在老师指导下操作 C．持专业上岗证才能操作 D.有机动车驾驶执照可操作 | C
1189 | 单选题 | 当发现眼睛可能进了粉屑，应采取措施： | A.坚持实习，下班后上医院 B.先告诉指导教师，尽快上医院检查 C.坚持实习，不是特别难受就不上医院 D.立刻上医院进行检查 | B
1190 | 单选题 | 如果在试验过程中，闻到烧焦的气味应如何办？ | A.关机走人 B.打开通风装置通风 C.立即关机并报告相关负责人员D.请同实验的人帮忙检查 | C
1191 | 单选题 | 浇注过程中一旦发生安全事故，应： | A.迅速逃离现场 B.保持镇静，及时汇报并听从指导人员安排 C.按自己判断，进行处理 | B
1192 | 单选题 | 用于有机玻璃的粘合的三氯甲烷（氯仿），应注意： | A．不可接触人体 B．可以接触人体 C．无所谓 D.特殊情况可以 | A
1193 | 单选题 | 旋桨流速仪传感器应该特别小心的部位是： | A．头部旋桨 B．杆部 C．尾部接口 D.尾部套口 | A
| 判断题 | 安装刀具时，要正确使用扳手，病防止扳手滑落伤人 |  | 正确
| 判断题 | 在钻床时工作时，如果钻头上缠有铁屑，应停车清理 |  | 正确
| 判断题 | 使用氧一乙炔火焰气焊与气割前，需检查是否配置了回火保险装置 |  | 正确
| 判断题 | 焊接场地在10米内，禁止堆放易燃和易爆物质。 |  | 正确
| 判断题 | 浇注期间，其他同学不用让开通道，或可站在身旁观看。 |  | 错误
| 判断题 | 试验机的测试数据应分门别类存放，并及时备份。 |  | 正确
| 判断题 | 操作冲床进行冲压作业时，可以在冲模过程中伸手取放工件。 |  | 错误
| 判断题 | 使用数控铣床时，可以在一人装夹工件时，另一人传输程序。 |  | 错误
| 判断题 | 手工锻打时，锻件应放在下抵铁中央，锻件及垫铁等工具必须放正放平。 |  | 正确
| 判断题 | 在钻床上工作时，为保护双手，可以戴手套进行工作。 |  | 错误
| 判断题 | 在设备停止运行期间，可对设备按钮进行转动、调节。 |  | 错误
| 判断题 | 操作数控电火花线切割机床必须佩带专用防护手套，以免被工作液将手腐蚀造成皮肤损伤。 |  | 错误
| 判断题 | 有一个面是多边形，其余各面都有一个公共顶点的三角形的平面立体称为棱锥。 |  | 正确
| 判断题 | 只有将主、左视图与俯视图联系起来看，才能确定每个形体的形状和判别它们之间的不同之处。 |  | 正确
| 判断题 | 平面垂直于投影面，则在该投影面上的投影积聚为一条直线，称为真实性。 |  | 错误
| 判断题 | 安装刀具时，要正确使用扳手，并防止扳手滑脱伤人。 |  | 正确
| 判断题 | 铣床加工工作结束后，工作台应停在中央位置，升降台应落到最低位置。 |  | 正确
| 判断题 | 锉削时，如果暂时不使用锉刀，应将锉刀放在台虎钳工作台的右面，其手柄不可露出工作台面。 |  | 正确
| 判断题 | 使用手锯锯工件快要锯断时，要及时用手扶住被锯下的部分，防止工件落下砸伤脚或损坏工件。 |  | 正确
| 判断题 | 磨床开车前应先检查各操作手柄是否已退到空档位置上，然后空车运转，并注意各润滑部位是否有油，空转数分钟，确认机床情况正常再进行工作。 |  | 正确
| 判断题 | 在机床快速进给时，要把手轮离合器打开，以防手轮快速旋转伤人。 |  | 正确
| 判断题 | 编制概算时挖淤泥流砂工程量按照实体积乘以 1.2 的系数计算。 |  | 错误
| 判断题 | 编制概算时设计深井的直径和深度与定额不同时，不做调整 |  | 错误
| 判断题 | 概算定额采暖工程包括材料费，也包括设备费。 |  | 错误
| 判断题 | 编制概算时变电主控楼通风工程的工程量均按(㎡)计算。 |  | 错误
| 判断题 | 概算定额施工降水系统包括了100 米排水管摊销费，排水管长度超过 100 米时，其超出部分不做调整。 |  | 错误
| 判断题 | 定额中综合工日单价为28元/工日。 |  | 错误
| 判断题 | 编制概算时变电主控楼照明工程的工程量均按(m³)计算 |  | 错误
| 判断题 | 编制概算时变电主控楼给排水工程的工程量均按(㎡)计算 |  | 错误
| 判断题 | 建筑物、构筑物基础土石方放坡起点按土石方挖掘深度大于 1.5米时开始计算放坡 |  | 错误
| 判断题 | 编制概算时变压器基础油池工程量按照变压器基础油池的容积计算。扣除设备及基础、油箅子、卵石、等所占体积。 |  | 错误
| 判断题 | 编制概算时基础梁的工程量包含在基础工程量中 |  | 错误
| 判断题 | 编制概算时主控制室地面应按普通地面计算。 |  | 错误
| 判断题 | 概算定额隔断墙按照隔断墙面积计算工程量，不扣除隔断墙上门窗面积，其费用另行计算。 |  | 错误
| 判断题 | 编制预算时挖沟槽、基坑土方时，对坚土的放坡起点为 1.5m。 |  | 错误
| 判断题 | 编制预算时人工挖沟槽、基坑土方时，对普通土的放坡系数为 1:0.3。 |  | 错误
| 判断题 | 锻压过程中，踩踏杆时，脚跟可悬空进行操作。 |  | 错误
| 判断题 | 在冲压过程中，装卸工件时，脚可一直放在脚踏开关上。 |  | 错误
| 判断题 | 使用钻床钻孔时，身体与主轴可以靠近些，这样工作起来比较方便。 |  | 错误
| 判断题 | 如果在试验过程中，闻到烧焦的气味应立刻关机 |  | 正确
| 判断题 | 实验室水泵关闭前,阀门应该半关 |  | 错误
| 判断题 | 车床开动以后不能改变进给量 |  | 错误
| 判断题 | 车削开始前要进行极限位置检查的原因是防止卡盘与刀架或车刀相撞 |  | 正确
| 判断题 | 大型仪器一般都使用计算机进行控制。计算机与仪器之间的数据传输线在计算机处于工作状态时进行装卸 |  | 错误
| 判断题 | 数控机床上严禁堆放工件、夹具、刀具、量具等物品。加工前必须认真检查工件、刀具安装是否牢固、正确。 |  | 正确
| 判断题 | 铁床加工工作结朿后，工作台应停在中央位置,升降台应落到最低位置。 |  | 正确
| 判断题 | 浇筑期间，其他同学不用让开通道，或可站在身旁观看。 |  | 错误
| 单选题 | 实验室存放化学易燃物品的冰箱（冰柜），一般使用年限为几年? | A5年 B8年 C10年 D12年 | C
| 单选题 | 在普通冰箱中不可以存放（）。 | A普通化学试剂 B酶溶液 C菌体 D有机溶剂 | D
| 单选题 | 电脑着火了,应 | A."迅速往电脑上泼水灭火" B.拔掉电源后用湿棉被盖住电脑 C.马上拨打火警电话,请消防队来灭火 | B
| 单选题 | 箱式电阻炉使用过程中，当温度升至（）度以上后，不得打开炉门进行激烈冷却，以免烧坏炉衬和电热元件。 | A200℃ B400℃ C550℃ D800℃ | A
| 单选题 | 塑料、有机玻璃制品的加热温度不能超过（）。 | A40℃ B60℃ C80℃ | B
| 单选题 | 永久气体气瓶的最高使用温度为（）℃。 | A20 B40 C60 D80 | C
| 单选题 | 气瓶的瓶体有肉眼可见的突起(鼓包)缺陷的，应如何处理？ | A维修处理 B报废处理 C改造使用 | B
| 单选题 | 压力为50MPa的压力容器是（）。 | A低压容器 B中压容器 C高压容器 D超高压容器 | C
| 单选题 | 起重机上，凡是高度不低于（）米的作业点，都应予以防护。 | A1 B1.5 C2 D2.5 | C
| 单选题 | 气瓶使用时瓶内气体不能用尽，永久气体气瓶的剩余压力应不小于（）MPa。 | A0.03 B0.05 C0.08 D0.1 | B
| 单选题 | 特种设备在投用前或投用后（）内，使用单位向省辖市或设区的市特种设备安全监督管理部门登记。 | A15日 B30日 C60日 D100日 | B
| 单选题 | 使用高速运转的砂轮，错误的是__。 | A磨削前必须正确安装和紧固砂轮 B砂轮在停转后才能调整砂轮防护罩上的护板 C磨削工件时，应站在砂轮机侧面，不得站在正面 D 两人或多人同时使用一台砂轮机 | D
| 单选题 | 二氧化碳灭火器不能用来扑救哪些火灾？ （1） 短路引起的火灾 （2） 铝、钠、钾、镁、锂、锑、镉、铀、钚等金属及氢化物引起的火灾 （3） 柴油、煤油、酒精等引起的火灾 （4） 在惰性物质中自身供氧的物质引起的火灾 | A．（1）（2）B.（2）（3） C．（1)（4） D．（2）（4） | D
| 单选题 | 电焊引起的火灾有几种情况? （1）飞散的火花、熔融金属和熔渣的颗粒，燃着焊接处附近的易燃物及可燃气体引起火灾 （2）电焊机的软线长期拖拉，使绝缘破坏发生短路而起火 （3）电焊回线乱搭乱放，造成火灾 （4）电焊机本身或电源线绝缘损坏短路发热造成火灾 | A．（1）（2）（3） B．（1）（2）（3）（4） C．（1）（3）（4） D．（1）（2）（4） | B
| 单选题 | 箱式电阻炉使用过程中，当温度升至多少度以上后，不得打开炉门进行激烈冷却，以免烧坏炉衬和电热元件? | A、200℃ B、400℃ C、550℃ D、800℃ | A
| 单选题 | 怎样用实验室里的设备? | A不经培训即可使用 B培训后使用 C 培训后并经管理人同意登记后使用 D 不登记使用 | C
| 单选题 | 实验室使用的易燃易爆气体如何做到安全使用? | A单位统一管理B专人专管负责制 C做好使用登记制度D随意登记使用 | B
| 单选题 | 实验室内能用砂轮机磨削的材料有__。 | A铝及铝合金B铜及铜合金C镁及镁合金 D碳钢E木头、塑料 | D
| 单选题 | 电炉使用时应注意以下哪些问题？（1）是否漏电；（2）防火,防烫；（3）防爆；（4）防毒气 | A．（1）（2） B．（2）（3） C．（1）（4） D．（2）（4） | A
| 单选题 | 热处理淬油时，工件部分浸油容易发生的安全事故是__。 | A油池着火B中毒C淬火油外溢D砸伤 | A
| 单选题 | 实验过程中怀疑有害气体泄漏，不正确的做法是__。 | A迅速关闭阀门,切断气源 B打开门窗,驱散泄漏气体 C 禁止火种,严禁使用电器设备 D利用嗅觉进一步判断是否泄漏气部位 E 微量漏气可用肥皂水检查漏气处,禁止火柴寻找漏 | D
| 单选题 | 保证实验室使用的各种气体钢瓶的安全，错误的做法是__。 | A加保险圈并用绳锁相对稳定 B远离火源、电和其它热源 C 放置阴凉或空气流通的地方 D紧靠设备放置 | D
| 单选题 | 关于氮气瓶的使用，以下说法不正确的是__。 | A.氮气瓶的存放应该远离火种、热源； B.发生火灾时，要尽可能将气瓶从火场移至空旷处，喷水保持气瓶冷却，直至灭火结束； C.气瓶发生泄露时，应迅速撤离泄漏污染区人员至安全区，并进行隔离，严格限制出入D.处理氮气泄露时，由于氮气不燃、无毒，所以不需要注意现场的通风。 | D
| 单选题 | 利用显微镜观察样品，要进行聚焦，正确的做法是__。 | A调焦时要避免物镜与样品接触 B 把样品放在物镜上 C 先转动微调螺旋，使载物台下降 D 手动移动试样，至清晰 | A
| 单选题 | 实验室使用完毕的含有毒化学品的废水应如何处理？ | A直接倒进水池 B先用清水稀释，然后倒进水池 C写下标记，并放进柜里锁好，等待专职人员进行回收 D随便找个环卫工人进行清理 | C
| 单选题 | 实验室里的化学药品的储存，以下说法错误的是__。 | A必须坚持双人保管、双人收发、双人使用、双人运输、双人双锁的“五双”制度 B 化学药品的储存和保管可以开架存放 C 剧毒物品购买后应及时入库，不得暂存他处，并且必须经过称量、登记后方可入库 D 剧毒品的瓶签要有鲜明、醒目的标签，以防混淆 | B
| 单选题 | 显微镜的镜头有灰尘时应__。 | A用手指擦镜头B用嘴吹C 用布擦 D用擦镜头纸擦镜头 | D
| 单选题 | 用于显微镜观察的试样应__。 | A把带水的试样放在载物台上 B保证干燥、清洁 C.把带酒精的试样放在载物台上 D.任何状态 | B
| 单选题 | 为了保护硬度计的压头，正确的做法是__。 | A快速加载 B在试样下面垫柔软的橡皮泥 C 注意在测试和观测转换过程中，压头不会碰到异物，缓慢加载 D 快速调整试样位置 | C
| 单选题 | 用砂轮对试样进行打磨，以下做法错误的是__。 | A站在砂轮侧面进行打磨 B在砂轮上打磨活性较大的金属 C 保证需要打磨的试样具有一定厚度，打磨时应集中精神，防止手部直接碰触砂轮 D 打磨完毕后应关闭电源，清理干净打磨时产生的粉尘 | B
| 单选题 | 以下提法不正确的是__。 | A．在大楼内，火势向上蔓延的最快途径是热辐射。 B．电器开关时的打火、熔热发红的铁器和电焊产生的火花都是着火源。 C．实验室内不能住宿。 D．实验室需用液化石油气，应该报校保卫处消防部门审批。 | A
| 多选题 | 静电的电量虽然不大，但其放电时产生的静电火花有可能引起爆炸、火灾、及造成精密实验仪器损坏，正确的预防措施有（）。 | A适当的提高工作场所的湿度 B进行特殊危险实验时，操作人员应先接触设置在安全区内的金属接地棒，以消除人体电荷 C尽量穿不宜产生静电的工作服，不要在易产生静电的场所梳理头发 D计算机进行维护时，先将手触摸其他金属导电体，然后再拆机 | A,B,C,D
| 多选题 | 防止静电事故的主要办法是（）。 | A人体接触对静电敏感的设备时，提前释放自己身体中积累的电荷，例如带静电防护手环、使用静电防护毯等 B在重要场合铺设防静电地板 C增加空气中的湿度，降低静电产生的条件 D用电设备都良好接地 E保证电路良好的绝缘 | A,B,C
| 多选题 | 使用供电延长线应注意（）。 | A不得任意放置於通道上，以免因绝缘破损造成短路 B必要时应加保护管并黏贴於地面 C插座不足时，不能连续串接,以免造成超载或接触不良 D插座不足时，不能连续分接，以免造成超载或接触不良 | A,B,C,D
| 选择题 | 为防止出现漏保护区，压力机光线式安全装置的光幕形状必须采用 | A三角形 B梯形 C矩形 D圆形 | C
| 选择题 | 磨削机械使用有机类结合剂（例如树脂、橡胶）砂轮的存放时间不应超过_____年，长时间存放的砂轮必须经回转试验合格后才可使用。 | A1年 B2年 C3年 D4年 | A
| 多选题 | 为了保证螺纹联接的安全可靠，设计时必须采用有效的防松措施，防松措施主要有摩擦防松、机械防松以及铆冲防松等，下列哪几种方法属于摩擦防松措施（）。 | A、设置弹簧垫圈 B、放置止动垫圈 C、加设串联钢丝 D、设置对顶螺母 | AD
| 选择题 | 尺寸公差是指（）。 | A、允许的最大极限尺寸 B、允许的最小极限尺寸 C、尺寸的上、下偏差 D、允许尺寸的变动量 | D
| 选择题 | 制作零件工艺过程时，首先研究和确定的基准是（） | A、设计基准 B、工序基准 C、定位基准 D、测量基准 | C
| 单选题 | 钢筋混泥土预制桩主筋的连接宜采用（） | A.对焊 B.电弧焊 C.电阻点焊 D.埋弧压力焊 | A
| 单选题 | 含水层处于二不透水层之间,井底未达到下部不透水层的轻型井点,称为（） | A.有压完整井 B.无压完整井 C.有压不完整井 D.无压不完整井 | C
| 单选 | 车床的极限位置检查的方法是： | A. 主轴低速，自动切至加工面的极限位置 B. 主轴低速，手动切至加工面的极限位置 C. 车刀对准加工面的极限位置，变速手柄放在空挡位置，用手扳动卡盘旋转一圈 D. 以上方法都不对 | C
| 单选题 | 建设工程报建程序中建设前期的第三项是（） | A、可行性研究B、投资意向C、审批立项D、项目建议书 | A
| 单选题 | 使用（）时，操作者的双手、手套及工具等不得沾染油脂。 | A氢气瓶 B氧气瓶 C液化石油气钢瓶 D氮气瓶 | B
| 单选题 | 一般居民住宅、办公场所，若以防止触电为主要目的时，应选用漏电动作电流为多少的漏电保护开关？ | A.6mA B.15mA C.30mA D.50mA | C
| 单选题 | 对于实验室的微波炉，下列哪种说法是错误的？ | A.微波炉开启后，会产生很强的电磁辐射，操作人员应远离B.严禁将易燃易爆等危险化学品放入微波炉中加热C.实验室的微波炉也可加热食品D.对密闭压力容器使用微波炉加热时应注意严格按照安全规范操作 | C
| 单选题 | 减压蒸馏时应用下列哪一种器皿作为接收瓶和反应瓶？ | A薄壁试管 B锥形瓶 C平底烧瓶 D圆底烧瓶 | D
| 单选题 | 高压电容器，实验结束后或闲置时，如何处理最合适？ | A电极接地 B负电极接到 C双电极接地 D双电极端接 | D
| 单选题 | 氢气瓶的规定涂色为（）。 | A淡绿 B淡黄 C银灰 D紫红 | A
| 单选题 | 实验室内使用乙炔气时，说法正确的是： | A.室内不可有明火，不可有产生电火花的电器 B.房间应密闭 C.室内应有高湿度 D.乙炔气可用铜管道输送 | A
| 单选题 | 热线风速仪探头的工作温度是（）。 | A150℃ B200℃ C215℃ D250℃ | D
| 单选题 | 我国气体钢瓶常用的颜色标记中，氮气的瓶身和标字颜色分别为（）。 | A黑蓝 B黄黑 C黑黄 D蓝黑 | C
| 单选题 | 风洞实验室校准热线探头所用的压力容器的工作压力是（）。 | A0.5MPa B0.6MPa C0.7MPa D0.8MPa | C
| 单选题 | 关闭电动式振动台或激振器的正确顺序是（）。 | A将功率放大器的增益调至零；关闭功率放大器；将信号发生器的输出电压钮调至零；关闭信号发生器；关电源 B关闭功率放大器；关闭信号发生器；关电源 C将信号发生器的输出电压钮调至零；关闭信号发生器；将功率放大器的增益调至零；关闭功率放大器；关电源 D直接关电源 | A
| 单选题 | 实验室安全管理应坚持（）方针。 | A安全第一，实验第二 B安全第一，预防为主 C安全为了实验，实验必须安全 | B
| 单选题 | 实验中用到很多玻璃器皿，容易破碎，为避免造成割伤应该注意什么？ | A.装配时不可用力过猛，用力处不可远离连接部位 B.不能口径不合而勉强连接 C.玻璃折断面需烧圆滑，不能有棱角D.以上都是 | D
| 单选题 | 下列实验操作中，说法正确的是： | A.可以对容量瓶、量筒等容器加热 B.在通风橱操作时,可将头伸入通风柜内观察 C.非一次性防护手套脱下前必须冲洗干净，而一次性手套时须从后向前把里面翻出来脱下后再扔掉D.可以抓住塑料瓶子或玻璃瓶子的盖子搬运瓶子 | C
| 单选题 | 下列实验室操作及安全的叙述，正确的是？ | A.实验后所取用剩余的药品应小心倒回原容器，以免浪费B.当强碱溶液溅出时，可先用大量的水稀释后再处理C.温度计破碎流出的汞，宜洒上盐酸使反应为氯化汞后再弃之。 | B
| 单选题 | 桩距大于四倍桩径时，打桩顺序宜选择（） | A.分段打 B.逐排打 C.自中央向四周打 D.自四周向中央打 | A
| 多选题 | 放射性实验应当采取的防护性措施有 | A.佩戴个人辐射剂量计，可以知道当天接受的剂量和累积剂量，并将其控制在安全水平下 B.实验时必须带好专用的防护手套、口罩、穿工作服，实验完毕，立即洗手或洗澡 C.实验时，力求迅速、熟练，减少被辐射的时间，以便远离辐射源，同时应设置隔离屏蔽 D.粉末物质应在实验桌上中进行操作 | ABC
| 判断题 | 45号钢的含炭量大约为4.5% |  | 错误
| 判断题 | 60°普通螺纹锁紧连接的有效螺纹圈数为5。 |  | 错误
| 判断题 | 常用的热处理方法有：正火、回火、淬火、退火、调质。 |  | 正确
| 判断题 | 常用的三种机械传动机构分别为：链传动、带传动、齿轮传动。 |  | 正确
| 判断题 | 工程项目部应建立以项目经理为第一责任人的各级管理人员安全生产制度。 |  | 正确
| 判断题 | 焊接场地预留安全通道并保持畅通 |  | 正确
| 判断题 | 建筑施工企业各管理的技术负责人应对管理范围的安全技术责任工作负责 |  | 正确
| 判断题 | 汽缸的工作方式分为：吸气、压缩、做功、排气。 |  | 正确
| 判断题 | 施工单位只要将施工现场的办公，生活区与作业区分开设置即可。 |  | 错误
| 判断题 | 信号分析仪进行模拟信号采样时，信号分析电压量程的设置应从小到大试设 |  | 错误
| 判断题 | 用热箱法测构件总传热系数时，冷、热箱的温度应尽可能与构件的使用温度一致，其温差宜高于10℃。 |  | 错误
| 判断 | 在冲压过程中，必须小心谨慎地控制脚踏开关，严禁外人在脚踏开关的周围停留。 |  | 正确
| 判断题 | 轴承按照摩擦方式可以分为：滚动轴承和滑动轴承。 |  | 正确
| 判断题 | 逐层凝固合金的缩松倾向大，缩孔倾向小；反之，糊状凝固的合金缩孔倾向大，不容易产生缩松 |  | 错误
| 判断题 | 铸件的壁厚差别越大，合金线收缩率越高，弹性模量越大，产生的热应力越大。 |  | 正确
| 判断题 | 梯笼乘人、载物时应是载荷均匀分布，严禁超载使用。 |  | 正确
| 判断题 | 各停靠层通道口处，应安装栏杆或安全门，出入口的安全门应安全可靠，其它周围各处，应用围栏封闭。 |  | 正确
| 判断题 | 留在卷筒上的钢丝绳最少应保留3—5圈。 |  | 错误
| 单选题 | 实验室冰箱和超低温冰箱使用注意事项错误的是： | A."定期除霜、清理，清理后要对内表面进行消毒" B.储存的所有容器，应当标明物品名称、储存日期和储存者姓名 C.除非有防爆措施，否则冰箱内不能放置易燃易爆化学品溶液，冰箱门上应注明这一点 D.可以在冰箱内冷冻食品和水 | D
| 单选题 | 在普通冰箱中不可以存放什么物品？ | A."普通化学试剂" B.酶溶液 C.菌体 D.有机溶剂 | D
| 单选题 | 吊具和索具都是起重机械起吊重物时系结在重物上承受荷载的部件，吊具和索具的安全系数应大于（）倍 | A.4 B.4.5 C.5 D.5.5 | C
| 单选题 | 安全网的网周边应小于 | A.5cm B.10cm C.15cm D.20cm | B
| 单选题 | 螺纹的防松装置，按其工作原理分为利用附加摩擦力防松和机械法防松两大类，其中弹簧垫圈防松属于 | A、摩擦力防松 B、械法防松 C、以上答案都不是 | A
| 单选题 | 固定式压力容器上安装多个安全阀时，其中一个安全阀的开启压力PZ（），其余安全阀的开启压力可适当提高，但不得超过设计压力的1.05倍。 | A.不应小于压力容器的设计压力 B.不应大于压力容器的设计压力 C.但不得超过设计压力的1.05倍 D.但不得超过设计压力的1.10倍。 | B
| 单选题 | 下列常用压力容器封头，根据受力情况，从好到差依次排列次序为 | A.椭圆形、半球形、碟形、锥形、平盖 B.半球形、椭圆形、碟形、锥形、平盖 C.半球形、碟形、椭圆形、锥形、平盖 | B
| 单选题 | 应力腐蚀破裂的原因是 | A.金属在持久拉应力和特定腐蚀介质联合作用下出现的脆性破裂 B.金属在弯曲应力和特定腐蚀介质联合作用下出现的脆性破裂 C.金属在冲击载荷和特定腐蚀介质联合作用下出现的脆性破裂; | A
| 单选题 | 采用高强螺栓连接时，为防止紧固扭矩或预拉力不够，应定期校正电动或手动扳手的扭矩值，使其偏差在（）以内。 | A.2％ B.3％ C.4％ D.5％ | D
| 单选题 | 浇筑混凝土时为避免发生离析现象，混凝土自高处倾落的自由高度一般不应超过 | A.1m B.2m C.3m D.5m | B
| 单选题 | 喷沙的磨粒径应在（）mm范围内 | A.0.5—2.5 B.2.5—3.5 C.3.5—4.5 D.4.5—5.5 | A
| 单选题 | 零件的表面质量主要影响零件的 | A．抗弯强度 B.抗拉强度 C．刚度 D．抗疲劳强度 | D
| 单选题 | 弯形有纵焊缝的管子时，焊缝必须放在其（）的位置。 | A.弯形外层 B.弯形内层 C.中性层 | C
| 多选题 | 检修电气设备时应 | A.停电 B.验电 C.挂安全警示牌 D.保护接地 | A,B,C,D
| 多选题 | 奥氏体不锈钢压力容器的热处理一般指 | A.1100℃的固溶化处理 B.625℃消应力处理 C.875℃的稳定化处理D.850℃正火处理 | AC
| 判断 | 手工锻造时，握钳者应将钳把置于体侧，不得正对腹部，或将手放入钳股之间。 |  | 正确
| 判断 | 四柱液压机外露滑动表面要保持清洁，工作前检查机油是否符合要求。 |  | 正确
| 判断题 | 机床操作者在没有专业工具的情况下，可以用手替代工具操作，手拉、吹排铁屑。 |  | 错误
| 判断题 | 压力机技术标准规定，操作规范的选择应采用带钥匙锁定的转换开关，也可对各操作规范分别采用带钥匙锁定的转换开关。 |  | 正确
| 判断题 | 操纵桥吊很简单，为了方便工作，只要会操作，无安全操作证也可以操纵桥吊吊物。 |  | 错误
| 判断题 | 对于摩擦离合器压力机（冲床），使用脚踏操作装置时，压力机可以不装光电保护装置。 |  | 错误
| 判断题 | 剪切机械安全规程规定，对剪断机刀架和压断装置的危险部位应设置防护栅栏防护挡板、防护罩、防护罩之类的遮挡或防护装置。 |  | 正确
| 判断题 | 金属切屑加工作时戴手套操作。 |  | 错误
| 判断题 | 机床更换齿轮、装卸夹具可以在机床停稳后进行，不用切断电源。 |  | 错误
| 判断题 | 机床运转时，不准用手检查工件表面光洁度和测量工件尺寸。 |  | 正确
| 判断题 | 中压容器的设计压力是1.6MPａ＜P≤10MPａ |  | 错误
| 单选题 | 在一独基中心下1米处附加应力是80，则1米处角处的附加应力是多少 | A.102.6 B.83.2 C.92.8 D.61.8 | D
| 单选题 | 用蛙式打夯机是虚铺厚度是 | A.200~250 B.300~350 C.150~200 | A
| 单选题 | 施工时用什么可以提高砌体的抗剪能力 | A.石子 B.加塑化剂 C.粘土 | B
| 单选题 | 要求耐氢氟酸腐蚀的材料有 | A.瓷板 B.陶板 C.辉绿岩板 D.不透性石墨板 | D
| 单选题 | 混凝土抗冻等级D15号中的15是指 | A.承受冻融的最大次数为15次 B.冻结后在15℃的水中融化 C.最大冻融次数后强度损失率不超过15％ D.最大冻融次数后质量损失率不超过15％ | C
| 单选题 | 混凝土的设计强度为C25，使用的普通硅酸盐水泥强度等级为32．5，碎石粒径为5-40mm。水泥强度等级富余系数为1．13，混凝土单位用水量185ks，该混凝土单位水泥用量为 | A.356．64kg B.376．79kg C.394．81kg D.425．78kg | D
| 单选题 | 框架结构中，梁柱节点区应保证钢筋的（），以确保梁柱节点不在梁柱构件失效之前失效。 | A.锚固长度 B.搭接长度 C.弯折长度 D.竖直投影长度 | A
| 单选题 | 混凝土小型空心砌块墙体转角处和纵横墙交接处应同时砌筑。临时间断处应砌成斜槎，斜槎水平投影长度不应小于高度的 | A.1/2 B.1/3 C.2/3 D.1/4 | C
| 单选题 | 当屋面坡度小于3％时，沥青防水卷材的铺贴方向宜 | A.平行于屋脊 B.垂直于屋脊 C.与屋脊呈45°角 D.下层平行于屋脊，上层垂直于屋脊 | A
| 单选题 | 防水混凝土迎水面的钢筋保护层厚度不得少于 | A.25mm B.35mm C.50mm D.100mm | C
| 单选题 | 钢结构安装时，螺栓的紧固次序应按（）进行。 | A.从两边对称向中间 B.从中间开始，对称向两边 C.从一端向另一端 D.从中间向四周扩散 | B
| 单选题 | 以下支护结构中，既有挡土又有止水作用的支护结构是 | A.混凝土灌注桩加挂网抹面护壁 B.密排式混凝土灌注桩 C.土钉墙 D.钢板桩 | D
| 单选题 | 一般常用规格的大六角头高强螺栓的初拧扭矩应为（）Nm。 | A.200～400 B.200～300 C.300～400 D.300～500 | B
| 单选题 | 水泥的安定性一般是指水泥在凝结硬化过程中（）变化的均匀性。 | A.强度 B.体积 C.温度 D.矿物组成 | B
| 单选题 | 在常温条件下采用自然养护方法时，主体结构混凝土浇筑完毕后，应在（）小时以内加以覆盖和浇水。 | A.8 B.10 C.12 D.24 | C
| 单选题 | 混凝土立方体标准抗压强度标准值试验时要求的养护时间为 | A.3d B.7d C.28d D.45d | C
| 单选题 | 砂浆流动性越大，说明砂浆 | A.保水性越好 B.强度越小 C.粘接力越强 D.稠度越大 | D
| 单选题 | 混凝土中加入防冻剂可以保证水泥的（）作用 | A.固化 B.雾化 C.水化 D.强化 | C
| 单选题 | 防水卷材的机械力学性能常用（）表示 | A.抗渗透性、拉力、拉伸强度、耐热性 B.拉力、拉伸强度和断裂伸长率 C.耐热性、抗渗透性、断裂伸长率 D.耐热性、耐老化性、拉力、拉伸强度 | B
| 单选题 | 关于大中型的施工项目平面控制测量的说法，正确的是 | A.平面控制测量必须遵循“由局部到整体”的组织实施原则 B.先建立建筑物施工控制网，再建立场区控制网 C.以平面控制网的控制点测设建筑物的主轴线 D.根据副轴线进行建筑物的细部放样 | C
| 单选题 | 关于钢筋下料长度计算的说法，正确的是 | A.直钢筋下料长度=构件长度-保护层厚度-弯钩增加长度 B.弯起钢筋下料长度=直段长度+斜段长度-弯曲调整值 C.箍筋下料长度=箍筋周长-箍筋调整值 D.箍筋周长=箍筋下料长度-箍筋调整值 | D
| 单选题 | 在液压系统中，控制油缸活塞运动的速度，一般采用 | A.溢流阀 B.调压阀 C.节流阀 D.单向阀 | D
| 单选题 | 属于压焊的焊接方法是 | A.摩擦焊 B.气焊 C.电弧焊 D.埋弧焊 | A
| 单选题 | 将微型计算机的基本硬件连接的总线是 | A.数据总线、地址总线和外部总线 B.控制总线、系统总线和数据总线 C.控制总线、地址总线和数据总线 D.控制总线、数据总线和内部总线 | C
| 单选题 | 滚动轴承内圈与轴颈之间的配合可以为 | A.基孔制间隙配合B.基轴制间隙配合 C.基孔制过渡配合D.基轴制过渡配合 | C
| 单选题 | 为保证齿轮副侧隙，圆柱齿轮齿厚公差的 | A.上偏差为正值，下偏差为0 B.上偏差、下偏差均为正值 C.上偏差为正值，下偏差为负值 D.上偏差、下偏差均为负值 | D
| 单选题 | 高速传动精密齿轮、镗床镗杆、压缩机活塞杆等要求耐磨和尺寸精度高的零件常采用的热处理工艺是 | A.渗碳 B.碳氮共渗 C.渗氮 D.感应加热淬火 | C
| 判断题 | 精度较高、便于携带、常用于测量大型铸锻件和永久组装件的硬度计是里氏硬度计 |  | 正确
| 判断题 | 调心球轴承只能承受轴向载荷 |  | 错误
| 判断题 | 开式齿轮传动的最常见失效形式是齿面磨损、齿轮磨薄后被折断 |  | 正确
| 判断题 | 塔式起重机小车应设置断轴保护，装置，即使轮轴断裂小车也不能掉落。 |  | 正确
| 判断题 | 塔式起重机在非工作状态，必须保证起重臂可180°旋转。 |  | 错误
| 判断题 | 起重机与力和力矩有关的安全装置是起重量限制器和力矩限制器。 |  | 正确
| 判断题 | 开启车床前，应检查润滑油是否符合运行要求 |  | 正确
| 判断题 | 机床在运行中，可以更换主轴转速 |  | 错误
| 判断题 | 锻打时，锻件应该放在下抵铁中央，锻件及垫铁等工具必须放正、放平。 |  | 正确
| 判断题 | 穿入灯器的导线，不准有接头耐压不得小于250v，截面不得小于0.5mm2 |  | 正确
| 判断题 | 机器仪表发生故障，或机器及动力装置等遇异状时，应该先关机，然后找有关人员前来检修，并设立警示牌。 |  | 正确
| 判断题 | 当冷冻离心机用完后，不要马上关闭离心机盖子，应敞开一段时间，待冷冻造成的霜自然晾干后，再关闭离心机盖子。 |  | 正确
| 判断题 | 高压灭菌锅灭菌时，待灭菌的物品可与含有腐蚀性抑制剂或化学试剂的物质放在一起灭菌。 |  | 错误
| 判断题 | 当手、脚或身体沾湿或站在潮湿的地板上时，切勿启动电源开关和触摸电气用具。 |  | 正确
| 判断题 | 使用强氧化剂时，环境温度不宜过高，必须通风良好，并不要与有机物或还原性物质共同使用 |  | 正确
| 判断题 | 由于金属络合剂能与毒物中的金属离子形成稳定的化合物随尿液排出体外，故发生金属及其盐类中毒时，可采用各种金属络合剂解毒。 |  | 正确
| 判断题 | 磨床开车前应先检查各操作手柄是否已退到空挡位置上，然后空车运转，并注意各润滑部位是否有油，空转数分钟，确认机床情况正常在进行工作 |  | 正确
| 单选题 | 平地机的选用应考虑的因素有生产率、地形及（） | A平整度的要求 B行驶速度 C铲刀宽度 D轮胎大小 | A
| 单选题 | 履带式铲运机的最佳运距为（）以内。 | A200m B500m C800m D1000m | B
| 单选题 | 厂拌输料皮带跑偏的原因是皮带与驱动轮接触面（）不均匀。 | A过紧 B摩擦力 C过松 D扭矩 | B
| 单选题 | 沥青洒布机的洒布量与车速成（） | A正比 B几何递增 C反比 D无关 | C
| 单选题 | 吊具与索具每（）应进行一次检查，并应做好记录。 | A1个月 B3个月 C6个月 D1年 | C
| 单选题 | （）是依靠电动机或液压动力带动振动箱产生高频振动，以克服桩和土体间摩擦阻力而进行沉拔桩的机械。 | A柴油打桩锤 B振动桩锤 C静力压桩机 D灌注桩成孔机 | B
| 单选题 | 图框必须采用（）绘制 | A.粗实线 B.细实线 C.中试线 D.中虚线 | D
| 单选题 | 在新建道路上进行碾压时，应从中间向两侧碾压。碾压时，距路基边缘不应少于（）m | A0.5 B.1 C.1.5 D.2 | C
| 单选题 | 几台推土机同时作业，前后距离应大于（） | A.5 B.8 C.6 D.7 | B
| 单选题 | 通过测量获得的某一孔、轴的尺寸是 | A.尺寸 B.基本尺寸 C.实际尺寸 D.极限尺寸 | C
| 单选题 | 一个圆绕着它的直径旋转所形成的曲面立体称为 | A.球体 B.圆柱 C.圆环 D.圆锥 | D
| 单选题 | 履带式自行铲运机，适用于： | A.长距离的土方转移施工 B.在场地开阔、土质坚硬地带工作 C.运距不长、场地狭窄及松软潮湿地带工作 D.大块碎石的铲运施工 | C
| 单选题 | 关于刚式振动锤的特点，下列说法中错误的是： | A.电机和振动器为刚性联接 B.打桩效果较差 C.电机在工作时参加振动，其振动体系的质量增加，使振动幅减小而降低了功效 D.电机不避振而易损坏，应采用耐振电动机 | B
| 单选题 | 如果在实验过程中，闻到烧焦的气味应如何办？ | A.关机走人 B.打开通风装置通风 C.立即关机并报告相关负责人员 D.请同实验的人帮忙检查 | C
| 单选题 | 在机械产品寿命周期的各环节中，决定机器产品安全性的最关键环节是（）？ | A设计 B制造 C使用 D维修 | A
| 单选题 | 施工现场电气线路全部采用 | A.三相四线制 B.三相五线制 C.三相三线制 D.单相两线制 | A
| 单选题 | 经常使用明火器具的餐厅、科研试验室等房间，装修材料的燃烧性能等级，除A级外应在规定的基础上提高（）级。 | A一 B二 C三 D四 | A