## 电气类安全题
题号 | 题目类型 | 题干 | 选项 | 答案
744 | 判断题 | 各种电源是否有电，可用试电笔检验。 |  | 错误
745 | 判断题 | 电分强电和弱电，弱电开关等元件不能用在强电电路。 |  | 正确
746 | 判断题 | 电气检修时,应在配电箱或开关处悬挂“禁止合闸，有人工作”的标示牌。 |  | 正确
747 | 判断题 | 布线时,强、弱电可以合用同一电缆管线。 |  | 错误
748 | 判断题 | 使用钳形电流表时，应注意钳形电流表的量程。测量时戴绝缘手套，站在绝缘垫上，不得触及其它设备，以防短路或接地。 |  | 正确
749 | 判断题 | 在潮湿或高温或有导电灰尘的场所，实验时应该降低电压供电。 |  | 正确
750 | 判断题 | 电路保险丝熔断，短期内可以用铜丝或铁丝代替。 |  | 错误
751 | 判断题 | 连接电气设备的开关需安装在火线上。 |  | 正确
752 | 判断题 | 打开含有高压变压器或电容器的电子仪器的盖子是危险的。 |  | 正确
753 | 判断题 | 电动工具的电源引线必须保证接地可靠。 |  | 正确
754 | 判断题 | 接电路元器件时，主要应关注元器件的耐压和能承受的功率。 |  | 正确
755 | 判断题 | 对容易产生静电的场所，要保持空气潮湿；工作人员要穿防静电的衣服和鞋靴。 |  | 正确
757 | 判断题 | 电磁式电流互感器在使用中付边不许开路，电压互感器在使用中付边不许短路。 |  | 正确
758 | 判断题 | 实验室禁止私拉乱接电线，实验过程中自制非标设备时，应报请实验室管理人员批准，然后请电气专业人员按照标准安全的连接。 |  | 正确
759 | 判断题 | 只要接线板质量符合要求，就可以随意串联很多个，不影响使用。 |  | 错误
760 | 判断题 | 在充满可燃气体的环境中，可以使用手动电动工具。 |  | 错误
761 | 判断题 | 在易燃、易爆、易灼烧及有静电发生的场所，可以使用化纤防护用品。 |  | 错误
762 | 判断题 | 电动工具应定期检修。 |  | 正确
763 | 判断题 | 连接在接线板上的用电总负荷不能超过接线板的最大容量。 |  | 正确
764 | 判断题 | 在电气类开放性实验或科研实验室，必须二人以上方可开展实验。 |  | 正确
765 | 判断题 | 为了防止触电可采用绝缘、防护、隔离等技术措施以保障安全。 |  | 正确
766 | 判断题 | 漏电保护器对两相触电（人体双手触及两相电源），不起保护作用。 |  | 正确
767 | 判断题 | 漏电保护器既可用来保护人身安全，还可用来对低压系统或设备的绝缘状况起到监督作用；漏电保护器安装点以后的线路应是对地绝缘良好。 |  | 正确
768 | 判断题 | 消除管线上的静电主要是做好屏蔽。 |  | 错误
769 | 判断题 | 保险丝和空气开关可以有效地防止电气火灾。 |  | 错误
770 | 判断题 | 金属材料可以很好地屏蔽低频磁场。 |  | 错误
771 | 判断题 | 在使用手电钻、电砂轮等手持电动工具时，为保证安全，应该装设漏电保护器。 |  | 正确
772 | 判断题 | 身边有人严重触电，应当首先切断电源，然后进行紧急抢救如人工呼吸，并立即拨打急救电话120。 |  | 正确
773 | 判断题 | 在有爆炸和火灾危险场所使用手持式或移动式电动工具时，必须采用有防爆措施的电动工具。 |  | 正确
774 | 判断题 | 在进行电子线路板焊接后的剪脚工序时，剪脚面应背离身体特别是脸部，防止被剪下引脚弹伤。 |  | 正确
775 | 判断题 | 电击（触电）通常指因为人体接触带电的线路或设备而受到伤害的事故。为了避免电击（触电）事故的发生，设备须可靠接地和人体对地绝缘。 |  | 正确
776 | 判断题 | 静电有三大特点：一是电压高；二是静电感应突出；三是尖端放电现象严重。 |  | 正确
777 | 判断题 | 电流对人体的伤害有两种类型：即电击和电伤。 |  | 正确
778 | 判断题 | 短路是指电气线路中相线与相线，相线与零线或大地，在未通过负载或电阻很小的情况下相碰，造成电气回路中电流剧增的现象。 |  | 正确
779 | 判断题 | 重复接地是指零线上的一处或多处通过接地装置与大地再连接，可提高线路的安全性。 |  | 正确
780 | 判断题 | 用电安全的基本要素有：电气绝缘良好、保证安全距离、线路与插座容量与设备功率相适宜、不使用三无产品。 |  | 正确
781 | 判断题 | 高压实验中的安全距离：10kV是0.7m；66kV是1.5m；220kV是3m。 |  | 正确
782 | 判断题 | 50毫安的工频电流就可以使人遭到致命电击。 |  | 正确
783 | 判断题 | 万用表电阻档可测量绝缘电阻。 |  | 错误
784 | 判断题 | 电路谐振时，电容的电压可以是电源电压的几倍。 |  | 正确
785 | 判断题 | 人体触电，双手触电致死比单手触电致死的概率要大得多。 |  | 正确
786 | 判断题 | 静电可以引起爆炸、电气绝缘和电子元器件击穿。 |  | 正确
787 | 判断题 | 地线和零线的作用相同。 |  | 错误
788 | 判断题 | 短路会使短路处甚至整个电路过热，从而导致线路的绝缘层燃烧，引发火灾。 |  | 正确
1194 | 单选题 | 预防电击（触电）的一条重要措施是用电设备的金属外壳要有效接地。请从下列选项中选择可靠的接地点： | A. 单相供电的2根线分别称为火线和地线，选择其中的地线接地 B. 三相供电中的中性点电压应该为零，可以选择这个中性点来接地 C. 专门埋设地下、保证接地电阻很小专用地线 D. 实验室内的自来水管（暖气管）是埋设于地下的金属管相连的，可用来接地 | C
1195 | 单选题 | 使用电气设备时，由于维护不及时，当什么进入时可导致短路事故？ | A．导电粉尘或纤维 B．强光辐射 C．高温环境 D. 潮气 | A
1196 | 单选题 | 设备或线路的确认无电，应以什么指示作为根据？ | A. 电压表 B. 正常的验电工具 C. 断开信号 D. 电流表 | B
1197 | 单选题 | 移动式电动工具及其开关板（箱）的电源线必须采用： | A. 双层塑料铜芯绝缘导线 B. 双股铜芯塑料软线 C. 铜芯橡皮绝缘护套或铜芯聚氯乙烯绝缘护套软线 D. 单股铜芯塑料软线 | C
1198 | 单选题 | 长期搁置不用的手持电动工具，在使用前必须测量绝缘电阻，要求手持电动工具带电部分与外壳之间绝缘电阻不低于多少MΩ？ | A. 2 B. 0.5 C. 1 D. 10 | B
1199 | 单选题 | 对于高压电容器，实验结束后或闲置时，如何处理最合适？ | A. 电极接地 B. 双电极短接（串接合适电阻进行放电） C. 双电极接地 D. 不处理 | B
1200 | 单选题 | 以下有关实验室用电的注意事项中，不正确的是： | A. 实验前先检查用电设备，再接通电源；实验结束后，先关仪器设备，再关闭电源 B. 工作人员离开实验室或遇突然断电，应关闭电源，尤其要关闭加热电器的电源开关 C. 电源或电器设备的保险丝烧断后，可以用其它金属导线代替 D. 不得将供电线任意放在通道上，以免因绝缘破损造成短路 | C
1201 | 单选题 | 停电检修时，在一经合闸即可送电到工作地点的开关或刀闸的操作把手上，应悬挂如下哪种标示牌? | A. ""在此工作” B．“止步，高压危险” C．“禁止合闸，有人工作” D. “今日休息” | C
1202 | 单选题 | 使用手持电动工具时，下列哪个措施不正确? | A．使用静电防护毯 B．带防护手套 C．使用漏电保护器 D. 穿绝缘鞋 | A
1203 | 单选题 | 任何电气设备在未验明无电之前，一律认为： | A．无电 B．也许有电 C．有电 D. 也许无电 | C
1204 | 单选题 | 电路实验中，下列哪种操作是错误的？ | A．电压源不能短路 B．电流源不能短路 C．电流源能短路 D. 上述操作都是正确的 | B
1205 | 单选题 | 使用电烙铁应注意： | A. 不能乱甩焊锡 B. 及时放回烙铁架，用完及时切断电源 C. 周围不得放置易燃物品 D. 以上都是 | D
1206 | 单选题 | 万用表使用完后，应将切换旋钮放在: | A. 电阻档 B. 直流电压档 C. 交流电压最高档 D. 电流量档 | C
1207 | 单选题 | 因实验需要拉接电源线,下列哪种说法是正确的？ | A. 不得任意放置于通道上，以免因绝缘破损造成短路或影响通行 B. 插座不足时，可连续串接 C. 插座不足时，可连续分接 D. 不考虑负荷容量 | A
1208 | 单选题 | 电分强电和弱电。下列说法正确的是： | A. 强电和弱电开关等元件可通用 B. 弱电开关等元件不可用在强电电路 C. 开关不分强弱 D. 弱电开关等元件可用在强电电路 | B
1209 | 单选题 | 在需要带电操作的低电压电路实验时，下列哪种是正确的？ | A. 双手操作比单手操作安全 B. 单手操作比双手操作安全 C. 单手操作和双手操作一样安全 D. 操作与空气湿度有关 | B
1210 | 单选题 | 强电实验时，实验人员必须几人以上？ | A. 1 B. 2 C. 3 D. 4 | B
1211 | 单选题 | 雷电由于瞬间的强大电流释放巨大能量，不仅会伤及人员，还会损坏设备，甚至引起火灾。请在下列选项中选择室内防止雷电灾害的最主要的一项措施。 | A. 在较高建筑的顶端及露天的配电设施要装避雷装置 B. 雷雨时不使用计算机上网，而且尽可能关闭机器，拔掉电 源线和网线 C. 雷雨发生时不使用手机 D. 不使用电烙铁 | A
1212 | 单选题 | 如果工作场所潮湿，为避免触电，使用手持电动工具的人应： | A．站在铁板上操作 B．站在绝缘胶板上操作 C．穿防静电鞋操作 D. 戴上安全帽 | B
1213 | 单选题 | 在进行电子线路板焊接后的剪脚工序时应： | A．戴上防护眼镜 B．戴上护耳器 C．戴上安全帽 D. 戴上手套 | A
1214 | 单选题 | 电气设备的外壳应有什么防护措施? | A. 无 B．保护性接地 C．防锈漆 D. 绝缘 | B
1215 | 单选题 | 为防止静电火花引起事故，凡是用来加工、贮存、运输各种易燃气、液、粉体的金属设备、非导电材料都必须： | A. 有足够大的电阻 B. 有足够小的电阻 C. 可靠接地 D. 可靠绝缘 | C
1216 | 单选题 | 摩擦是产生静电的一种主要原因，尤其在干燥的环境中，人体的活动和物体的移动都会产生很强的静电。静电在突然释放的时会对人体或设备造成损伤，以下哪种是防止静电事故的主要办法。 | A. 人体接触对静电敏感设备时提前释放自己身体中积累的电荷，例如带静电防护手环、使用静电防护毯 B. 用电设备都良好接地 C. 保证电路良好的绝缘 D. 在易产生静电的场所梳理头发 | A
1217 | 单选题 | 静电的电量虽然不大，但其放电时产生的静电火花有可能引起爆炸和火灾，比较常见的是放电时瞬间的电流造成精密实验仪器损坏，不正确的预防措施有: | A. 适当提高工作场所的湿度 B. 进行特殊危险实验时，操作人员应先接触设置在安全区内的金属接地棒，以消除人体电位 C. 在易产生静电的场所梳理头发 D. 计算机进行维护时，使用防静电毯 | C
1218 | 单选题 | 下列哪些是预防电气火灾的基本措施？ | A. 禁止非电工改接电气线路，禁止乱拉临时用电线路 B. 做电气类实验时应该2人及以上在场 C. 从工作现场清除易燃易爆材料 D. 以上都是 | D
1219 | 单选题 | 为了减少电击（触电）事故对人体的损伤，经常用到电流型漏电保护开关，其保护指标设置为≤30mAS。请从下列选项中选择其正确含义。 | A. 流经人体的电流（以毫安为单位）和时间（以秒为单位）的乘积小于30。例如电流为30mA则持续的时间必须小于1秒 B. 流经人体的电流必须小于30毫安 C. 流经人体电流的持续时间必须小于1秒 D. 流经人体的电流必须小于30微安 | A
1220 | 单选题 | 安全电压是指保证不会对人体产生致命危险的电压值，工业中使用的安全电压是多少以下？ | A. 25V B. 36V C. 50V D. 110V | B
1221 | 单选题 | 下列有关使用漏电保护器的说法，哪种是正确的? | A. 漏电保护器既可用来保护人身安全，还可用来对低压系统或设备的对地绝缘状况起到监督作用 B．漏电保护器安装点以后的线路不可对地绝缘 C．漏电保护器在日常使用中不可在通电状态下按动实验按钮来检验其是否可靠 D. 对两相触电起保护作用 | A
1222 | 单选题 | 工作地点相对湿度大于?75%?时，属于什么环境？ | A. 危险、易触电 B. 不危险 C. 一般 D. 特殊 | A
1223 | 单选题 | 单相三芯线电缆中的红线代表什么？ | A．零线 B．火线 C．地线 D. 不明确 | B
1224 | 单选题 | 漏电保护器可防止： | A. 触电事故 B．电压波动 C．电流过大 D. 双手触电事故 | A
1225 | 单选题 | 安装使用漏电保护器，是属于哪种安全技术措施? | A．基本安全措施 B．辅助安全措施 C．绝对安全措施 D. 应急安全措施 | A
1226 | 单选题 | 低压电笔一般适用于多少?V?以下的交流电压？ | A. 220 B. 380 C. 500 D. 36 | C
1227 | 单选题 | 引发电气火灾的初始原因是: | A. 电源保险丝不起作用 B. 带电改接电气线路 C. 线路或设备过电流运行 D. 没有保护性接零或接地 | C
1228 | 单选题 | 测量绝缘电阻可用： | A. 万用表 B. 兆欧表 C. 示波器 D. 电笔 | B
1229 | 单选题 | 自耦电源变压器的输出端指示电压为零时，表示： | A. 是安全的 B. 不带电 C. 未必是安全的（如果输入端火线和零线未按要求接，变压器付边会有高压） | C
1230 | 单选题 | 交流电路断电后，内部的电容可能会： | A. 电死人 B. 用仪表测量电容值时，会损坏仪表 C. 有高电压 D. 以上都是 | D
1232 | 单选题 | 影响电流对人体伤害程度的主要因素是什么？ | A. 电流的大小 B. 触电电流经人体的途径 C. 电流的频率、人体电阻 D. 以上都是 | D
1233 | 单选题 | 动力配电线五线制U、V、W、零线、地线的色标分别为： | A. 蓝、双色线、黄、绿、红 B. 黄、绿、红、蓝、双色线 C. 双色线、黄、绿、红、蓝 D. 红、蓝、双色线、黄、绿 | B
1234 | 单选题 | 长期在高频电磁场作用下，操作者会有什么不良反应? | A. 呼吸困难 B．神经失常 C．疲劳无力 D. 心跳减慢 | C
1235 | 单选题 | 三相电闸闭合后或三相空气开关闭合后，三相电机嗡嗡响、不转或转速很慢。为什么？ | A．短路 B. 开路 C. 缺相 D. 三相电源对称 | C
1236 | 单选题 | 下列哪种灭火器不适于扑灭电器火灾? | A．二氧化碳灭火器 B．干粉灭火器 C．泡沫灭火器 | C
1237 | 单选题 | 电源电压高于电容耐压时，会引起: | A. 电容短路 B. 电容发热 C. 电容爆裂而伤害到人 D. 电容不会爆裂 | C
1238 | 单选题 | 实验时，电源变压器付边输出被短路，会出现什么现象，直至烧毁？ | A. 电源变压器有异味 B. 电源变压器冒烟 C. 电源变压器发热 D. 以上都是 | D
1239 | 单选题 | 在有电阻、电容、电感的电路中，电源电压是几十伏，电容或电感的电压可以是： | A. 几十伏 B. 不超过电源电压 C. 超过百伏 D. 不会触死人 | C
1240 | 单选题 | 电线接地时，人体距离接地点越近，跨步电压越高；距离越远，跨步电压越低。一般情况下距离接地体多少，跨步电压可看成是零？ | A. 10m 以内 B. 20m 以外 C. 30m 以外 D. 50m 以外 | B
| 单选题 | 不属常见电气线路起火的原因有__。 | A 短路 B 过负荷 C 接触电阻过大 D 环境温度过高 | D
| 单选题 | 人体在电磁场作用下会受到不同程度的伤害，其原因是？ | A．电流 B．电压 C．电磁波辐射 D.静电 | C
| 单选题 | 雷电放电具有什么特点 | A.电流大，电压高 B．电流小，电压高 C．电流大，电压低 D.电磁波辐射 | A
| 单选题 | 车间内的插座距地面的高度一般不低于多少米? | A．0．3米 B．0．2米 C．0．1米 D. 0．5米 | A
| 单选题 | 漏电保护器对下例哪种情况不起作用？ | A.单手碰到带电体 B.人体碰到带电设备 C.双手碰到两相电线（此时人体作为负载，已触电） D.人体碰到漏电机壳 | C
| 单选题 | 电气线路过负荷的主要原因有__。 （1） 导线截面选择不当,实际负载超过导线的安全电流（2） 乱拉电线,接入过多的并联负载 （3） 在线路中接入功率过大的电气设备 （4） 线路漏电或电器设备故障 | A．（1）（2）（3）（4） B．（1）（2）（3） C．（1）（3）（4） D．（1）（2）（4） | A
| 单选题 | 发生电类火灾时应当坚持什么样的灭火原则? | A 先灭火，后断电 B先断电，后灭火 C先断电抢救设备，再灭火 D先报告，后灭火 | B
| 单选题 | 配电盘（箱）、开关、变压器等各种电气设备附近不得（ ）。 | A. 设放灭火器 B. 设置围栏 C. 堆放易燃、易爆、潮湿和其他影响操作的物件 | C
| 单选题 | 被电击的人能否获救，关键在于（ ）。 | A. 触电的方式 B. 人体电阻的大小 C. 触电电压的高低 D. 能否尽快脱离电源和施行紧急救护 | D
| 单选题 | 低压验电笔一般适用于交、直流电压为（ ）以下。 | A. 220 V B. 380 V C. 500 V | C
| 单选题 | 任何电气设备在未验明无电之前，一律认为是（ ）。 | A. 无电 B. 也许有电 C. 有电 | C
| 单选题 | 雷电放电具有（ ）特点。 | A. 电流大，电压高 B. 电流小，电压高 C. 电流大，电压低 | A
| 单选题 | 电线插座损坏时，将会引起（ ）。 | A. 工作不方便 B. 不美观 C. 触电伤害 | C
| 单选题 | 如果触电者伤势严重，呼吸停止或心脏停止跳动，应竭力施行（ ）和胸外心脏挤压的救治措施。 | A. 按摩 B. 点穴 C. 人工呼吸 | C
| 单选题 | 停电检修时，在一经合闸即可送电到工作地点的开关或刀闸的操作把手上，应悬挂（ ）警示牌。 | A. “在此工作” B. “止步，高压危险” C. “禁止合闸，有人工作” | C
| 单选题 | 测量绝缘电阻可用： | A. 万用表 B. 兆欧表 C. 示波器 D. 电笔 | B
| 单选题 | 国际规定，电压在( )伏以下不必考虑防止电击的危险。 | A 36伏 B 65伏 C 25伏 | C
| 单选题 | 实验时，电源变压器付边输出被短路，会出现什么现象，直至烧毁？ | A. 电源变压器有异味 B. 电源变压器冒烟 C. 电源变压器发热 D. 以上都是 | D
| 单选题 | 以下方法不能减少电磁辐射的是（ ）。 | A. 用布覆盖辐射源 B. 对辐射源进行屏蔽 C. 辐射源远离敏感物体或人 D. 尽量缩短处于辐射区的时间 | A
| 单选题 | 动力配电线五线制U、V、W、零线、地线的色标分别为： | A. 蓝、双色线、黄、绿、红 B. 黄、绿、红、蓝、双色线 C. 双色线、黄、绿、红、蓝 D. 红、蓝、双色线、黄、绿 | B
| 单选题 | 移动式电动工具及其开关板（箱）的电源线必须采用： | A. 双层塑料铜芯绝缘导线 B. 双股铜芯塑料软线 C. 铜芯橡皮绝缘护套或铜芯聚氯乙烯绝缘护套软线 D. 单股铜芯塑料软线 | C
| 单选题 | 在需要带电操作的低电压电路实验时，下列哪种是正确的？ | A. 双手操作比单手操作安全 B. 单手操作比双手操作安全 C. 单手操作和双手操作一样安全 D. 操作与空气湿度有关 | B
| 单选题 | 动力配电线五线制U、V、W、零线、地线的色标分别为： | A. 蓝、双色线、黄、绿、红 B. 黄、绿、红、蓝、双色线 C. 双色线、黄、绿、红、蓝 D. 红、蓝、双色线、黄、绿 | B
| 单选题 | 移动式电动工具及其开关板（箱）的电源线必须采用： | A. 双层塑料铜芯绝缘导线 B. 双股铜芯塑料软线 C. 铜芯橡皮绝缘护套或铜芯聚氯乙烯绝缘护套软线 D. 单股铜芯塑料软线 | C
| 单选题 | 配电盘（箱）、开关、变压器等各种电气设备附近不得（ ）。 | A. 设放灭火器 B. 设置围栏 C. 堆放易燃、易爆、潮湿和其他影响操作的物件 | C
| 单选题 | 被电击的人能否获救，关键在于（ ）。 | A. 触电的方式 B. 人体电阻的大小 C. 触电电压的高低 D. 能否尽快脱离电源和施行紧急救护 | D
| 单选题 | 低压验电笔一般适用于交、直流电压为（ ）以下。 | A. 220 V B. 380 V C. 500 V | C
| 单选题 | 任何电气设备在未验明无电之前，一律认为是（ ）。 | A. 无电 B. 也许有电 C. 有电 | C
| 单选题 | 雷电放电具有（ ）特点。 | A. 电流大，电压高 B. 电流小，电压高 C. 电流大，电压低 | A
| 单选题 | 安装使用漏电保护器，是属于哪种安全技术措施（ ）。 | A. 基本安全措施 B. 辅助安全措施 C. 绝对安全措施 | A
| 单选题 | 人体在电磁场作用下会受到不同程度的伤害，其原因是？ | A．电流 B．电压 C．电磁波辐射 D.静电 | C
| 单选题 | 造成触电事故的因素是 | A．电流流过人体 B．电压 C．电场 D. 磁场 | A
| 单选题 | 静电电压最高可达( )，放电时易产生静电火花，引起火灾。 | A．50伏 B．上万伏 C. 220伏 D. 380伏 | B
| 单选题 | 金属梯子不适于以下什么工作场所 | A．带电作业的工作场所 B．坑穴或密闭场所 C．高空作业 D. 静电 | A
| 单选题 | 造成触电事故的因素是 | A．电流流过人体 B．电压 C．电场 D. 磁场 | A
| 单选题 | 静电电压最高可达( )，放电时易产生静电火花，引起火灾。 | A．50伏 B．上万伏 C. 220伏 D. 380伏 | B
| 单选题 | 金属梯子不适于以下什么工作场所 | A．带电作业的工作场所 B．坑穴或密闭场所 C．高空作业 D. 静电 | A
| 单选题 | 电线插座损坏时，既不美观也不方便工作，并造成： | A．吸潮漏电 B．空气开关跳闸 C．触电伤害 D. 以上都是 | D
| 单选题 | 国内民用照明电路电压为以下哪种? | A．直流电压220伏 B.交流电压280伏 C.交流电压220伏 D.交流电压110伏 | C
| 单选题 | 进行照明设施的接电操作，应采取的防触电措施为 | A.湿手操作 B.切断电源 C.站在金属登子或梯子上 D.戴上手套 | B
| 单选题 | 发生触电事故的危险电压一般是?多少伏以上 | A．24 B．26 C．65 D. 110 | C
| 单选题 | 万一发生电气火灾，首先应该采取的第一条措施是： | A.打电话报警 B.切断电源 C.扑灭明火 D.求援 | B
| 单选题 | 实验室、宿舍禁止使用电热水壶、热得快。一般电热水壶的功率为 | A．100W左右 B．200W左右 C．500W左右 D. 800W以上 | D
| 单选题 | 引起电器线路火灾的原因是 | A.短路 B.电火花 C.负荷过载 D.以上都是 | D
| 单选题 | 电线插座损坏时，既不美观也不方便工作，并造成： | A．吸潮漏电 B．空气开关跳闸 C．触电伤害 D. 以上都是 | D
| 单选题 | 国内民用照明电路电压为以下哪种? | A．直流电压220伏 B.交流电压280伏 C.交流电压220伏 D.交流电压110伏 | C
| 单选题 | 进行照明设施的接电操作，应采取的防触电措施为 | A.湿手操作 B.切断电源 C.站在金属登子或梯子上 D.戴上手套 | B
| 单选题 | 发生触电事故的危险电压一般是?多少伏以上 | A．24 B．26 C．65 D. 110 | C
| 单选题 | 万一发生电气火灾，首先应该采取的第一条措施是： | A.打电话报警 B.切断电源 C.扑灭明火 D.求援 | B
| 单选题 | 实验室、宿舍禁止使用电热水壶、热得快。一般电热水壶的功率为 | A．100W左右 B．200W左右 C．500W左右 D. 800W以上 | D
| 单选题 | 引起电器线路火灾的原因是 | A.短路 B.电火花 C.负荷过载 D.以上都是 | D
| 单选题 | 在遇到高压电线断落地面时，导线断落点多少米内，禁止人员进入 | A．10 B．20 C．30 D. 50 | B
| 判断题 | 为保障人身安全，在正常情况下，电气设备的安全电压规定为不超过 | T | 正确
| 判断题 | 直接电击是指电气设备发生故障后，人体触及意外带电部分所发生的电击。 | T | 正确
| 判断题 | 触电的危险程度完全取决于通过人体电流的大小。 | F | 错误
| 判断题 | 在锅炉等金属容器内检修时，其照明要采用安全行灯。 | F | 错误
| 判断题 | 抢救过程中应定时对触电者进行再判定。 | T | 正确
| 判断题 | 发生人员触电时，若一时找不到断开电源的开关，应迅速用绝缘完好的钢丝钳或断线钳剪断电线，以断开电源。 | T | 正确
| 判断题 | 对于由导线绝缘损坏造成的触电，急救人员可用手将触电者拖拽开。 | F | 错误
| 判断题 | 遮栏用于室外高压配电设备的防护。 | F | 错误
| 判断题 | 闸刀开关的胶盖是固定屏护装置。 | F | 错误
| 判断题 | 架空线路一般采用单股导线敷设。 | F | 错误
| 判断题 | 禁止工作的安全标志的图形符号为红色，背景为白色。 | F | 错误
| 判断题 | 禁止标志的基本含义是提醒人们对周围环境引起注意，以避免可能发生的危险。 | F | 错误
| 判断题 | 为了避免因带电体与其他带电体、导电体或人体等接触而发生短路、触电等事故，必须将带电体绝缘。 | T | 正确
| 判断题 | 穿绝缘鞋，戴绝缘手套、防护帽和安全帽都是防止触电的绝缘防护 | F | 错误
| 判断题 | 一般在低压电气设备中，促使绝缘材料老化的主要因素是电压波动。 | F | 错误
| 判断题 | 所谓电气设备外壳带电，是指它带有一定的电流。 | T | 正确
| 判断题 | 雨天穿用的胶鞋，在进行电工作业时也可暂做绝缘鞋使用。 | F | 错误
| 判断题 | 正常情况下没有电流通过的起防止事故作用的接地是工作接地。 | T | 正确
| 判断题 | 只要适当地控制接地电阻的大小，就能使流过人体的电流小于安全电流，从而保证人身安全。 | T | 正确
| 判断题 | 为保证设备漏电时外壳对地电压不超过安全范围，一般要求保护接地电阻 | F | 错误
| 判断题 | 电动机、变压器、携带式或移动式用电器具的金属底座和外壳均需接地保护。 | T | 正确
| 判断题 | 安全隔离变压器时，其二次侧一定要可靠接地。 | T | 正确
| 判断题 | 保护零线在短路电流作用下不能熔断。 | F | 错误
| 判断题 | 在零线断线情况下，重复接地能减轻零线断线时触电的危险。 | F | 错误
| 判断题 | 重复接地可以加速线路保护装置的动作，缩短漏电故障持续时间。 | T | 正确
| 判断题 | 在城市低压公用配电网内，不应采用保护接零方式。 | T | 正确
| 判断题 | 自然接地至少要有一根引同线与接地干线相连。 | T | 正确
| 判断题 | 人工接地线均采用铜质接地线。 | F | 错误
| 判断题 | 接地电阻主要是指接地体的电阻。 | F | 错误
| 判断题 | 机床电气设备较多的大型车间应敷设接地干线。 | T | 正确
| 判断题 | 为取得合格的小接地电阻值，垂直打入地下的接地体越长越好。 | F | 错误
| 判断题 | 漏电保护器的主要作用是防止电气火灾，在某些情况下能起到防止人身触电的作用。 | T | 正确
| 判断题 | 经过漏电保护装置的中性线不得作为保护线、不得重复接地或连接设备外露可导电部分。 | F | 错误
| 判断题 | 变频器等设备的电源必须外接漏电保护器。 | T | 正确
| 判断题 | 移动式电气设备及手持工电动工具不需要安装漏电保护器。 | F | 错误
| 判断题 | 不需要辅助电源的漏电保护器是电子式漏电保护断路器。 | F | 错误
| 判断题 | 避雷网主要用于保护狭长的物体。 | T | 正确
| 判断题 | 避雷器并联在被保护设备或设施上，正常时处在不通状态 | F | 错误
| 判断题 | 每幢建筑物至少要有两根接地引线。 |  | 正确
| 判断题 | 触电可分为单相触电、两相触电和跨步电压触电三种。 |  | 错误
| 判断题 | 在中性点不接地的低压配电网络中，高压电气设备，采用保护接地。 |  | 正确
| 判断题 | 保护零线是否与工作零线分开，可将TN供电系统划分为TN-C,TN-S和TN-C-S三种。 |  | 正确
| 判断题 | 安全电压指不戴任何防护设备，接触时对人体各部位不造成任何损害的电压 |  | 正确
| 判断题 | 动力配电箱，柜，板周围不能堆放物品，必须保持一定的安全距离，正确的安全距离是1.2m |  | 正确
| 判断题 | 电工可以穿防静电鞋工作 |  | 错误
| 判断题 | 通常情况下，女性的抗阻比男性的大。 |  | 错误
| 判断题 | 户外照明灯具安装高度一般不低于3米 |  | 正确
| 判断题 | 辅助安全用具的绝缘强度比较高，但不能承受带电设备或线路的工作电压，只能加强基本安全用具的保护作用 |  | 错误
| 判断题 | 内部组织的电阻约为550～800Ω |  | 错误
| 判断题 | 电击是指电流通过人体时所造成的内伤 |  | 正确
| 判断题 | 电伤通常是由电流的热效应，化学效应或机械效应造成的 |  | 正确
| 判断题 | 控制室和配电室内的采暖装置，可以有法兰、螺纹接头和阀门。 |  | 错误
| 判断题 | 在实际的三孔插座中，如将电源N线与PE线串接，会使设备金属外壳带电 |  | 正确
| 判断题 | 高、低压设备进行验电时，都应戴绝缘手套 |  | 错误
| 判断题 | 建筑物应根据其重要性、使用性质、发生雷电事故的可能性和后果，按防雷要求分为三类。 |  | 正确
| 判断题 | 室内进行的停电检修工作，停电由值班人员完成；而验电，挂地线，挂标示牌的工作可由检修人员完成。 |  | 错误
| 判断题 | 电流对人体的伤害类型有电击和电伤 |  | 正确
| 判断题 | 电气事故有3种 |  | 正确
| 判断题 | 打扫卫生时，能用湿布擦洗电器 |  | 错误
| 判断题 | 我国电线一般有火，地，零三线 |  | 错误
| 判断题 | 电极触电分为单相，双相，跨步电压触电 |  | 正确
| 判断题 | 我国最大的核电站是田湾核电站 |  | 正确
| 判断题 | 熔丝熔断后可以用铜丝代替 |  | 错误
| 判断题 | 380V电源停电时，拔保险应先拨中间相 |  | 正确
| 判断题 | 动力配电箱的闸刀开关(学校已规定不得使用)可以带负荷拉开。 |  | 错误
| 判断题 | 电磁式电流互感器在使用中付边不许开路，电压互感器在使用中付边不许短路。 |  | 正确
| 判断题 | 各种电源是否有电，可用试电笔检查 |  | 错误
| 判断题 | 电分强电与弱电，弱电开关等元件不能用在强电电路 |  | 正确
| 判断题 | 在潮湿，高温，或有导电灰尘的场所，实验时应该降低电压供电 |  | 正确
| 判断题 | 在充满可燃性气体的环境中，可以采用手动电动工具 |  | 错误
| 判断题 | 电工可以穿防静电鞋工作 |  | 错误
| 判断题 | 保险丝和空气开关可以有效的防止电气火灾 |  | 错误
| 判断题 | 动力配电箱的闸刀开关可以带负荷拉开 |  | 错误
| 判断题 | 电流对人体的伤害有两种即电击和电伤 |  | 正确
| 判断题 | 50毫安的工频电流可以使人遭受致命电击 |  | 正确
| 判断题 | 万用表电阻档可以测量绝缘电阻 |  | 错误
| 判断题 | 地线和零线作用相同 |  | 错误
| 判断题 | 移动某些非固定安装的电气设备时(如电风扇，照明灯)，可以不必切断电源。 |  | 错误
| 判断题 | 清洗电动机械时可以不用关掉电源。 |  | 错误
| 判断题 | 通常，女性的人体阻抗比男性的大。 |  | 错误
| 判断题 | 低压设备或做耐压实验的周围栏上可以不用悬挂标示牌。 |  | 错误
| 判断题 | 电流为100毫安时，称为致命电流。 |  | 错误
| 判断题 | 一般人的平均电阻为5000一7000欧姆。 |  | 错误
| 判断题 | 在使用手电钻、电砂轮等手持电动工具时，为保证安全，应该装设漏电保护器。 |  | 正确
| 判断题 | 皮肤金属化，由于电流或电弧作用(熔化或蒸发)产生的金属微粒渗入了人体皮肤表层而引起，使皮肤变得粗糙坚硬并呈青黑色或褐色。 |  | 正确
| 判断题 | 频率超过0.5MHz的电磁场成为高频电磁场。人体吸收高频电磁场辐射的能量后，器官组织及其功能将受到损伤。 |  | 错误
| 判断题 | 直接触电防护措施有绝缘、屏护、障碍、间隔、漏电保护装置，安全电压。 |  | 正确
| 判断题 | 架设电视天线时应远离电力线路；天线杆与高低压电力线路最近处的最小距离应大于5m。 |  | 错误
| 判断题 | 在照明电路的保护线上应该装设熔断器。 |  | 错误
| 判断题 | 对于容易产生静电的场所，应保持地面潮湿，或者铺设导电性能好的地板。 |  | 正确
| 选择题 | 导电的灭火器有 | A.二氧化碳灭火器 B.1211灭火器 C.干粉灭火器 | C
| 选择题 | 若用水灭火，电压在110kV及以上，喷嘴与带电体之间必须保持（）m以上。 | A.0.4 B.0.6 C.3 | C
| 选择题 | 安全电压值的等级有42V,36V,24V,12V,6V五种，当电气设备采用了超过（）V时，必须采取防直接接触带电体的保护措施。 | A.6 B.12 C.24 | C
| 选择题 | 人体的电阻通常为（）欧？ | A.500-1000 B.1000-2000 C.2000-3000 | B
| 选择题 | （）主要用于接通或断开隔离开关，跌落保险，装卸携带型接地线以及带电测量和试验等工作。 | A.验电器 B.绝缘杆 C.绝缘夹钳 D.绝缘手套 | B
| 选择题 | （）主要由钾或钠的碳酸盐类加入滑石粉、硅藻土等掺合而成。 | A.二氧化碳灭火器 B.干粉灭火器 C.泡沫灭火器 D.“1211”灭火器 | B
| 选择题 | ( )的作用是用于作拉线的连接、紧固和调节。 | A.支持金具 B.连接金具 C.拉线金具 D.保护金具 | C
| 选择题 | （）是利用硫酸或硫酸铝与碳酸氢钠作用放出二氧化碳的原理制成。 | A.二氧化碳灭火器 B.干粉灭火器 C.泡沫灭火器 D.“1211”灭火器 | C
| 选择题 | ( )是架空电力线路导线之间及导线对地的自然绝缘介质。 | A.金具 B.杆塔 C.绝缘子 D.空气 | D
| 选择题 | ( )是指工作间断、工作转移和工作全部完成后所作的规定。 | A.工作票制度 B.工作许可制度 C.工作监护制度 D.工作间断、转移和终结制度 | D
| 选择题 | （ ）线的主干线上不允许装设断路器或熔断器。 | A.U相线 B.V相线 C.W相线 D.N线 | D
| 选择题 | ( ）用于防止导线在档距中间互相吸引、鞭击。 | A.间隔棒 B.重锤 C.防震锤 D.护线条 | A
| 选择题 | （ ）的作用是将悬式绝缘子组装成串，并将一串或数串绝缘子连接起来悬挂在横担上。 | A.支持金具 B.连接金具 C.接续金具 D.保护金具 | B
| 选择题 | 施工现场照明设施的接电应采取的防触电措施为（ ） | A.戴绝缘手套 B.切断电源 C.站在绝缘板上 D.使用绝缘夹钳 | B
| 选择题 | 20V/380V低压系统，如人体电阻为1000Ω，则遭受单相电击时，通过人体的电流均为（ ） | A.30mA B.220mA C.380mA D.1000mA | B
| 选择题 | 为了防止静电火花引起事故，凡是加工、贮存、运输各种易燃气、液、粉体的设备金属管、非导电材料管都必须（ ） | A.可靠接地 B.有足过小的电阻 C.有足过大的电阻 D.电阻为零 | A
| 选择题 | 电气安全工作的任务是用电气方法，即电气监测、_______和电气控制等方法来评价电力系统的安全性和解决生产中用电的安全问题 | A.电气巡查 B.电气检测 C.电气检查 D.电气理论 | C
| 选择题 | 保证用电安全的基础要素是电气绝缘，安全距离，安全载流量和______ | A.安全知识 B.安全常识 C.安全标识 D.安全标志 | D
| 选择题 | 电气事故的种类可分为_______,伤害的程度,发生事故时的电路状况,事故的严重性,事故的基本原因5类 | A.发生灾害的形式 B.发生灾害的态势 C.发生灾害的地点 D.发生灾害的时间 | A
| 选择题 | 中性点接地系统比接地系统供电可靠性_______ | A.好 B.差 C一样 D无法比较 | D
| 选择题 | 违反规定使用一线一地制照明，当用手拨接地线时触电应为_____ | A.单相触电 B.两相触电 C.两项触电 D.接触电压触电 | A
| 选择题 | 配电变压器停电时，应先断开___ | A.低压侧各送出线路的断路器 B.高压侧跌落式熔断器 C.低压侧隔离开关 D.高压侧隔离开关 | A
| 选择题 | 国家电网公司开展“爱心活动”实施“平安工程”的主题是_____ | A.奉献爱心、确保平安 B.确保平安、奉献爱心 C.奉献爱心、营造和谐 D.营造和谐、确保平安 | C
| 选择题 | 电磁系电流表扩大量程时通常采用______方法 | A.在固定线圈上并联分流器 B.将固定线圈分段使用 C.与电流互感器配合使用 D.与电压互感器配合使用 | B
| 选择题 | 保护接零属于（ ）系统 | A：IT B：TT C：TN D：三相三线制 | C
| 选择题 | 装设避雷针、避雷线、避雷网、避雷带都是防护（ ）的主要措施 | A：雷电侵入波 B：直击雷 C：反击 D：二次放电 | B
| 选择题 | （ ）是各种变配电装置防雷电侵入波的主要措施。 | A：采用（阀型）避雷器 B：采用避雷针 C：采用避雷带 D：采用避雷网 | A
| 选择题 | 采用安全特低电压是（ ）的措施 | A：仅有直接接触电击保护 B：只有间接接触电击保护 C：用于防止爆炸火灾危险 D：兼有直接接触电击和间接接触电击保护 | D
| 选择题 | （ ）的工频电流即可使人遭到致命的电击。 | A：数安 B：数毫安 C：数百毫安 D：数十毫安 | D
| 选择题 | 发生电气火灾是应（ ） | A.立即切断电源 B.使用泡沫灭火器 C.打110报警 D.用水灭火 | A
| 选择题 | 高压操作时先操作——后操作—— | A.断路器，隔离开关 B隔离开关，断路器 C.隔离开关，隔离开关 D.断路器，断路器 | A
| 选择题 | 人体安全电流为（ ） | A.10mA B.20mA C.1mA D.36mA | A
| 选择题 | 我国主要是（ ）发电 | A.水力 B.火力 C.人工 D核能 | B
| 选择题 | 下面生活用品功率最大的是（ ） | A.电冰箱 B.电饭煲 C.电风扇 D.电熨斗 | D
| 选择题 | 为防止静电火花引起事故，凡是用来加工、贮存、运输各种易燃气、液、粉体的金属设备、非导电材料都必须（） | A.有足够大的电阻 B.有足够小的电阻 C.可靠接地 | C
| 选择题 | 开关的燃弧时间取决于（） | A.合闸速度 B.熄弧距离 C.熄弧距离／分闸速度 | C
| 选择题 | 从开关接到分闸指令时起到（ ）的一段时间为开断时间 | A.首相主回路触头刚脱离电接触时 B.三相主回路触头刚脱离电接触时 C.三相主回路电弧均以熄灭时 | C
| 单选题 | 配电盘（箱）、开关、变压器等各种电气设备附近不得（ ）。 | A. 设放灭火器 B. 设置围栏 C. 堆放易燃、易爆、潮湿和其他影响操作的物件 | C
| 单选题 | 被电击的人能否获救，关键在于（ ）。 | A. 触电的方式 B. 人体电阻的大小 C. 触电电压的高低 D. 能否尽快脱离电源和施行紧急救护 | D
| 单选题 | 低压验电笔一般适用于交、直流电压为（ ）以下。 | A. 220 V B. 380 V C. 500 V | C
| 单选题 | 任何电气设备在未验明无电之前，一律认为是（ ）。 | A. 无电 B. 也许有电 C. 有电 | C
| 单选题 | 雷电放电具有（ ）特点。 | A. 电流大，电压高 B. 电流小，电压高 C. 电流大，电压低 | A
| 单选题 | 安装使用漏电保护器，是属于哪种安全技术措施（ ）。 | A. 基本安全措施 B. 辅助安全措施 C. 绝对安全措施 | A
| 单选题 | 电线插座损坏时，将会引起（ ）。 | A. 工作不方便 B. 不美观 C. 触电伤害 | C
| 单选题 | 如果触电者伤势严重，呼吸停止或心脏停止跳动，应竭力施行（ ）和胸外心脏挤压的救治措施。 | A. 按摩 B. 点穴 C. 人工呼吸 | C
| 单选题 | 停电检修时，在一经合闸即可送电到工作地点的开关或刀闸的操作把手上，应悬挂（ ）警示牌。 | A. “在此工作” B. “止步，高压危险” C. “禁止合闸，有人工作” | C
| 选择题 | 人体在电磁场作用下，由于（）将使人体受到不同程度的伤害。 | A.电流 B.电压 C.电磁波辐射 | A
| 选择题 | 雷电放电具有()的特点。 | A.电流大，电压高 B.电流小，电压高 C.电流大，电压低 | B
| 选择题 | 车间内的明、暗插座距地面的高度一般不低于()多少米? | A.0.3米 B.0.2米 C.0.1米 | C
| 选择题 | 扑救电气设备火灾时，不能用什么灭火器? | A.四氯化碳灭火器 B.二氧化碳灭火器 C.泡沫灭火器 | C
| 选择题 | 在遇到高压电线断落地面时，导线断落点米内，禁止人员进入。() | A.10 B.20 C.30 | B
| 选择题 | 任何电气设备在未验明无电之前，一律怎样()认为? | A.无电 B.也许有电 C.有电 | C
| 选择题 | 使用的电气设备按有关安全规程，其外壳应有什么防护措施?() | A.无 B.保护性接零或接地 C.防锈漆 | B
| 选择题 | 三线电缆中的红线代表()。 | A.零线 B.火线 C.地线 | B
| 选择题 | 国际规定，电压()伏以下不必考虑防止电击的危险。 | A.36伏 B.65伏 C.25伏 | C
| 选择题 | 触电事故中，绝大部分是()导致人身伤亡的。 | A.人体接受电流遭到电击 B.烧伤 C.电休克 | A
| 选择题 | 下列哪种灭火器适于扑灭电气火灾?() | A.二氧化碳灭火器 B.干粉灭火器 C.泡沫灭火器 | A
| 选择题 | 16、使用电气设备时，由于维护不及时，当()进入时，可导致短路事故。 | A.导电粉 尘或纤维 B.强光辐射 C.热气 | A
新增200题